## Локальная смета 1(копия)(
СОГЛАСОВАНО: | [8 empty] | УТВЕРЖДАЮ:
__________________________ | [8 empty] | Директор. МУП "ИГТСК"
__________________________ | [8 empty] | _________________Захаров И.Н.
Наименование стройки - Реконструкция теплотрассы от ТО 32028 до ТО 32029 по ул. Жаворонкова, 21
Объект д=325/219/159; Lк=46м
ЛОКАЛЬНАЯ СМЕТА № 1
Основание - проект наружных тепловых сетей теплотрасса №23 | [7 empty] | Сметная стоимость - | [6 empty] | 2790,530 тыс.руб
Чертежи № | [7 empty] | Нормативная трудоемкость - | [6 empty] | 2159,70 чел-ч
[8 empty] | Сметная заработная плата - | [6 empty] | 20,471 тыс.руб
№ п/п | Шифр и номер позиции норматива | Наименование работ и затрат | Количество | Стоимость на единицу, руб | [5 empty] | Общая стоимость, руб. | [7 empty] | Затраты труда рабочих, чел.-ч. не занят. обсл. машин
|  |  |  | Всего | Экспл. машин |  | Материалы |  |  | Всего | Основной зарплаты |  |  | Экспл. машин |  | Материалы |  | обслуживающ. машины
ед. изм.
|  |  |  | Основной зарплаты | В т.ч. зарплаты | [8 empty] | В т.ч. зарплаты |  |  |  | На един. | Всего
1 | 2 | 3 | 4 | 5 | 6 |  | 7 |  |  | 8 | 9 |  |  | 10 |  | 11 |  | 12 | 13
Земляные работы
1 | ФЕР01-01-009-20 | Разработка траншей экскаватором "обратная лопата" с ковшом вместимостью 0,4 м, группа грунтов 2 | 0.093308 | 4976.1875 | 3980.95 |  | 0 |  |  | 464.32 | 0 |  |  | 464.32 |  | 0 |  | 0 | 0
| (0) | ЗП=0*1,15; ЭММ=3980,95*1,25; ЗПм=521,78*1,25; ТЗТ=0*1,15; ТЗТм=38,65*1,25; | 1000 м3 грунта | 0 | 521.78 | [8 empty] | 60.86 |  |  |  | 38.65 | 4.51
2 | ФЕР01-01-033-05 | Засыпка траншей и котлованов с перемещением грунта до 5 м бульдозерами мощностью 79 кВт (108 л.с.), группа грунтов 2 | 0.30566 | 418.05 | 334.44 |  | 0 |  |  | 127.78 | 0 |  |  | 127.78 |  | 0 |  | 0 | 0
| (0) | ЗП=0*1,15; ЭММ=334,44*1,25; ЗПм=60,19*1,25; ТЗТ=0*1,15; ТЗТм=4,18*1,25; | 1000 м3 грунта | 0 | 60.19 | [8 empty] | 23 |  |  |  | 4.18 | 1.6
3 | ФЕР01-01-033-11 | При перемещении грунта на каждые последующие 5 м добавлять к расценке 01-01-033-05 | 0.30566 | 185.025 | 148.02 |  | 0 |  |  | 56.56 | 0 |  |  | 56.56 |  | 0 |  | 0 | 0
| (0) | ЗП=0*1,15; ЭММ=148,02*1,25; ЗПм=26,64*1,25; ТЗТ=0*1,15; ТЗТм=1,85*1,25; | 1000 м3 грунта | 0 | 26.64 | [8 empty] | 10.18 |  |  |  | 1.85 | 0.71
4 | ФЕР01-02-027-02 | Планировка площадей механизированным способом, группа грунтов 2 | 0.2925 | 133.125 | 106.5 |  | 0 |  |  | 38.94 | 0 |  |  | 38.94 |  | 0 |  | 0 | 0
| (0) | ЗП=0*1,15; ЭММ=106,5*1,25; ЗПм=15,46*1,25; ТЗТ=0*1,15; ТЗТм=1,1*1,25; | 1000 м2 спланированной площади | 0 | 15.46 | [8 empty] | 5.65 |  |  |  | 1.1 | 0.4
5 | ССЦ01.2000 Табл.3.2 | Вывоз грунта - от 9,1 до 10 км, класс груза - 1, раздел таблицы - 32 | 0.16888 | 21.97 | 0 |  | 0 |  |  | 3.71 | 0 |  |  | 0 |  | 0
|  | V=1,5*(3,9+0,5*в)*в*а/1000*50% | тонн
6 | ССЦ01.2000 Табл.0-0 | Погрузка и ввоз грунта | 0.16888 | 39.86 | 0 |  | 0 |  |  | 6.73 | 0 |  |  | 0 |  | 0
|  | V=1,5*(3,9+0,5*в)*в*а/1000*50% | тонн
7 | ФЕР01-02-057-02 | Разработка грунта вручную в траншеях глубиной до 2 м без креплений с откосами, группа грунтов 2 | 0.2808 | 1381.38 | 0 |  | 0 |  |  | 387.89 | 387.89 |  |  | 0 |  | 0 |  | 154 | 49.73
| (0) | ЗП=1201,2*1,15; ЭММ=0*1,25; ЗПм=0*1,25; ТЗТ=154*1,15; ТЗТм=0*1,25; | 100 м3 грунта | 1201.2 | 0 | [8 empty] | 0 |  |  |  | 0 | 0
8 | ФЕР01-02-057-02 | Разработка грунта вручную в траншеях глубиной до 2 м без креплений с откосами, группа грунтов 2 | 0.35 | 1588.587 | 0 |  | 0 |  |  | 556.01 | 556.01 |  |  | 0 |  | 0 |  | 154 | 71.28
| (0) сб.01 п.3.189. | ЗП=1201,2*1,15*1,15; ЭММ=0*1,25; ЗПм=0*1,25; ТЗТ=154*1,15*1,15; ТЗТм=0*1,25; | 100 м3 грунта | 1201.2 | 0 | [8 empty] | 0 |  |  |  | 0 | 0
9 | ФЕР01-02-057-02 | Разработка грунта вручную в траншеях глубиной до 2 м без креплений с откосами, группа грунтов 2 | 0.19305 | 1657.656 | 0 |  | 0 |  |  | 320.01 | 320.01 |  |  | 0 |  | 0 |  | 154 | 41.03
| (0) сб.01 п.3.187. | ЗП=1201,2*1,2*1,15; ЭММ=0*1,25; ЗПм=0*1,25; ТЗТ=154*1,2*1,15; ТЗТм=0*1,25; | 100 м3 грунта | 1201.2 | 0 | [8 empty] | 0 |  |  |  | 0 | 0
10 | ФЕРр66-12-05 | Очистка непроходных каналов от мокрого ила и грязи при снятых трубах, глубина очистки до 2 м | 38.61 | 33.44 | 0 |  | 0 |  |  | 1291.12 | 1291.12 |  |  | 0 |  | 0 |  | 4.32 | 166.8
| (0) |  | 1 м3 ила, грязи | 33.44 | 0 | [8 empty] | 0 |  |  |  | 0 | 0
11 | ФЕР01-02-061-01 | Засыпка вручную траншей, пазух котлованов и ям, группа грунтов 1 | 0.6308 | 763.3125 | 0 |  | 0 |  |  | 481.5 | 481.5 |  |  | 0 |  | 0 |  | 88.5 | 64.2
| (0) | ЗП=663,75*1,15; ЭММ=0*1,25; ЗПм=0*1,25; ТЗТ=88,5*1,15; ТЗТм=0*1,25; | 100 м3 грунта | 663.75 | 0 | [8 empty] | 0 |  |  |  | 0 | 0
12 | ФЕР01-02-005-01 | Уплотнение грунта пневматическими трамбовками, группа грунтов 1-2 | 3.0566 | 511.3245 | 310.73 |  | 0 |  |  | 1562.91 | 375.69 |  |  | 1187.22 |  | 0 |  | 12.53 | 44.04
| (0) МДС35.п.4.7 | ЗП=106,88*1,15; ЭММ=310,73*1,25; ЗПм=30,58*1,25; ТЗТ=12,53*1,15; ТЗТм=3,04*1,25; | 100 м3 уплотненного грунта | 106.88 | 30.58 | [8 empty] | 116.84 |  |  |  | 3.04 | 11.62
Ремонт канала и камер
13 | ФЕР07-06-001-01 | Демонтаж непроходных каналов одноячейковых, перекрываемых или опирающихся на плиту | 0.54063 | 8696.264 | 7446.56 |  | 6764.2 |  |  | 4701.46 | 1480.79 |  |  | 3220.67 |  | 0 |  | 372.96 | 161.31
| (0) МДС36 п.3.3.1 | ЗП=3423,77*0,8; ЭММ=7446,56*0,8; ЗПм=753,3*0,8; Мат=6764,2*0; ТЗТ=372,96*0,8; ТЗТм=55,8*0,8; | 100 м3 сборных конструкций | 3423.77 | 753.3 | [8 empty] | 325.81 |  |  |  | 55.8 | 24.13
14 | ФЕР07-06-002-07 | Демонтаж плит перекрытий каналов площадью до 5 м2 | 0.14 | 5417.048 | 5644.81 |  | 247.81 |  |  | 758.39 | 126.17 |  |  | 632.22 |  | 0 |  | 119.84 | 13.42
| (0) | ЗП=1126,5*0,8; ЭММ=5644,81*0,8; ЗПм=786,51*0,8; Мат=247,81*0; ТЗТ=119,84*0,8; ТЗТм=58,26*0,8; | 100 шт. сборных конструкций | 1126.5 | 786.51 | [8 empty] | 88.09 |  |  |  | 58.26 | 6.53
15 | ФЕР08-01-002-01 | Устройство основания под фундаменты песчаного | 19.305 | 138.4335 | 35.58 |  | 72.35 |  |  | 2672.46 | 417.15 |  |  | 858.59 |  | 1396.72 |  | 2.3 | 51.06
| (0) | ЗП=18,79*1,15; ЭММ=35,58*1,25; ЗПм=3,04*1,25; ТЗТ=2,3*1,15; ТЗТм=0,29*1,25; | 1 м3 основания | 18.79 | 3.04 | [8 empty] | 73.36 |  |  |  | 0.29 | 7
16 | ФЕР07-06-001-01 | Устройство непроходных каналов одноячейковых, перекрываемых или опирающихся на плиту | 0.54063 | 20009.7355 | 7446.56 |  | 6764.2 |  |  | 10817.86 | 2128.64 |  |  | 5032.29 |  | 3656.93 |  | 372.96 | 231.88
| (0) | ЗП=3423,77*1,15; ЭММ=7446,56*1,25; ЗПм=753,3*1,25; ТЗТ=372,96*1,15; ТЗТм=55,8*1,25; | 100 м3 сборных конструкций | 3423.77 | 753.3 | [8 empty] | 509.07 |  |  |  | 55.8 | 37.71
16.1 | 402-9050 | Раствор цементный | 4.8133 |  | 8.9031 |  | 3143.41 | [8 empty] | 15130.18
м3
16.2 |  | Л31-8 | 9 |  | 16.6472 |  | 21645.76 | [8 empty] | 194811.84
шт
16.3 |  | Л31д-8 | 1 |  | 1.8497 |  | 6553.39 | [8 empty] | 6553.39
шт
16.4 |  | Плиты П26-5 | 25 |  | 46.2423 |  | 16460.73 | [8 empty] | 411518.25
шт.
16.5 |  | Опорная подушка ОП-2 | 19 |  | 35.1442 |  | 428.81 | [8 empty] | 8147.39
шт
16.6 |  | Опорная подушка ОП-3 | 10 |  | 18.4969 |  | 522.03 | [8 empty] | 5220.3
шт
16.7 |  | Л32-8 | 3 |  | 5.5491 |  | 25244.07 | [8 empty] | 75732.21
шт
16.8 |  | Л32Д-8 | 1 |  | 1.8497 |  | 7597.46 | [8 empty] | 7597.46
шт
16.9 |  | Опорная подушка ОП-1 | 2 |  | 3.6994 |  | 397.12 | [8 empty] | 794.24
шт
17 | ФЕР07-06-002-07 | Устройство плит перекрытий каналов площадью до 5 м2 | 0.14 | 8599.2975 | 5644.81 |  | 247.81 |  |  | 1203.9 | 181.37 |  |  | 987.84 |  | 34.69 |  | 119.84 | 19.29
| (0) МДС38 п.3.4 | ЗП=1126,5*1,15; ЭММ=5644,81*1,25; ЗПм=786,51*1,25; ТЗТ=119,84*1,15; ТЗТм=58,26*1,25; | 100 шт. сборных конструкций | 1126.5 | 786.51 | [8 empty] | 137.64 |  |  |  | 58.26 | 10.2
17.1 |  | Плиты П26-5 | 14 |  | 100 |  | 16460.73 | [8 empty] | 230450.22
шт.
18 | ФЕРр66-4-01 | Смена железобетонных подушек на дне каналов под трубопроводы | 24 | 17.98 | 7.97 |  | 5.2 |  |  | 431.52 | 115.44 |  |  | 191.28 |  | 124.8 |  | 0.6 | 14.4
| (0) |  | 1 шт. | 4.81 | 0.54 | [8 empty] | 12.96 |  |  |  | 0.04 | 0.96
18.1 |  | Опорная подушка ОП-1 | 1 |  | 0.041667 |  | 231.19 | [8 empty] | 231.19
шт
18.2 |  | Опорная подушка ОП-2 | 12 |  | 0.5 |  | 318.81 | [8 empty] | 3825.72
шт
18.3 |  | Опорная подушка ОП-3 | 11 |  | 0.45833 |  | 397.12 | [8 empty] | 4368.32
шт
19 | ФЕР12-01-002-10 | Устройство кровель плоских из наплавляемых материалов в один слой | 2.1587 | 5454.6985 | 23.03 |  | 5334.67 |  |  | 11775.2 | 196.96 |  |  | 62.14 |  | 11516.1 |  | 8.44 | 20.95
| (0) | ЗП=79,34*1,15; ЭММ=23,03*1,25; ЗПм=1,49*1,25; ТЗТ=8,44*1,15; ТЗТм=0,11*1,25; | 100 м2 кровли | 79.34 | 1.49 | [8 empty] | 4.02 |  |  |  | 0.11 | 0.3
Замена трубопровода и арматуры
20 | ФЕРр66-24-02 | Разборка тепловой изоляции из ваты минеральной | 3.7251 | 158.72 | 0 |  | 0 |  |  | 591.25 | 591.25 |  |  | 0 |  | 0 |  | 19.1 | 71.15
| (0) |  | 100 м2 наружной площади разобранной изоляции | 158.72 | 0 | [8 empty] | 0 |  |  |  | 0 | 0
21 | ФЕРр66-16-22 | Демонтаж трубопроводов в непроходных каналах с повышенной влажностью краном диаметром труб до 300 мм | 1.25 | 1256.62 | 526.78 |  | 76.44 |  |  | 1570.78 | 816.75 |  |  | 658.48 |  | 95.55 |  | 76.6 | 95.75
| (0) |  | 100 м трубопровода | 653.4 | 60.89 | [8 empty] | 76.11 |  |  |  | 4.51 | 5.64
22 | ФЕРр66-16-20 | Демонтаж трубопроводов в непроходных каналах с повышенной влажностью краном диаметром труб до 200 мм | 0.49 | 841.45 | 343.82 |  | 38.72 |  |  | 412.31 | 224.87 |  |  | 168.47 |  | 18.97 |  | 53.8 | 26.36
| (0) |  | 100 м трубопровода | 458.91 | 39.02 | [8 empty] | 19.12 |  |  |  | 2.89 | 1.42
23 | ФЕРр66-16-19 | Демонтаж трубопроводов в непроходных каналах с повышенной влажностью краном диаметром труб до 150 мм | 1.74 | 741.45 | 307.68 |  | 23.48 |  |  | 1290.12 | 713.9 |  |  | 535.36 |  | 40.86 |  | 48.1 | 83.69
| (0) |  | 100 м трубопровода | 410.29 | 34.7 | [8 empty] | 60.38 |  |  |  | 2.57 | 4.47
24 | ФЕРр66-16-17 | Демонтаж трубопроводов в непроходных каналах с повышенной влажностью краном диаметром труб до 80 мм | 0.14 | 571.51 | 272.67 |  | 10.53 |  |  | 80 | 40.36 |  |  | 38.17 |  | 1.47 |  | 33.8 | 4.73
| (0) |  | 100 м трубопровода | 288.31 | 30.51 | [8 empty] | 4.27 |  |  |  | 2.26 | 0.32
25 | ФЕРр66-16-16 | Демонтаж трубопроводов в непроходных каналах с повышенной влажностью краном диаметром труб до 50 мм | 0.14 | 522.27 | 236.53 |  | 6.81 |  |  | 73.11 | 39.05 |  |  | 33.11 |  | 0.95 |  | 32.7 | 4.58
| (0) |  | 100 м трубопровода | 278.93 | 26.19 | [8 empty] | 3.67 |  |  |  | 1.94 | 0.27
26 | ССЦ01.2000 Табл.3.2 | Расстояние перевозки - от 9,1 до 10 км, класс груза - 1, раздел таблицы - 32 | 7.9284 | 21.97 | 0 |  | 0 |  |  | 174.19 | 0 |  |  | 0 |  | 0
тонн
27 | ФЕРр65-17-03 | Установка заглушек диаметром трубопроводов 300мм | 0.04 | 7611.01 | 26.15 |  | 6078.66 |  |  | 304.45 | 60.25 |  |  | 1.05 |  | 243.15 |  | 170 | 6.8
| (0) |  | 100 заглушек | 1506.2 | 0 | [8 empty] | 0 |  |  |  | 0 | 0
28 | ФЕРр65-17-03 | Установка заглушек диаметром трубопроводов 219мм | 0.02 | 7611.01 | 26.15 |  | 6078.66 |  |  | 152.21 | 30.12 |  |  | 0.52 |  | 121.57 |  | 170 | 3.4
| (0) |  | 100 заглушек | 1506.2 | 0 | [8 empty] | 0 |  |  |  | 0 | 0
29 | ФЕРр65-17-02 | Установка заглушек диаметром трубопроводов до 150 мм | 0.06 | 5619.88 | 8.72 |  | 4406.2 |  |  | 337.19 | 72.3 |  |  | 0.52 |  | 264.37 |  | 136 | 8.16
| (0) |  | 100 заглушек | 1204.96 | 0 | [8 empty] | 0 |  |  |  | 0 | 0
30 | ФЕРр65-17-01 | Установка заглушек диаметром трубопроводов до 100 мм | 0.04 | 3408.52 | 8.72 |  | 2407.48 |  |  | 136.34 | 39.69 |  |  | 0.35 |  | 96.3 |  | 112 | 4.48
| (0) |  | 100 заглушек | 992.32 | 0 | [8 empty] | 0 |  |  |  | 0 | 0
31 | ФЕРр66-26-01 | Демонтаж задвижек диаметром до 50 мм | 3 | 13.99 | 8.72 |  | 0 |  |  | 41.97 | 15.81 |  |  | 26.16 |  | 0 |  | 0.61 | 1.83
| (0) |  | 1 задвижка | 5.27 | 0 | [8 empty] | 0 |  |  |  | 0 | 0
32 | ФЕРр66-26-02 | Демонтаж задвижек диаметром до 100 мм | 3 | 18.57 | 8.72 |  | 0 |  |  | 55.71 | 29.55 |  |  | 26.16 |  | 0 |  | 1.14 | 3.42
| (0) |  | 1 задвижка | 9.85 | 0 | [8 empty] | 0 |  |  |  | 0 | 0
33 | ФЕР24-01-032-03 | Установка задвижек или клапанов стальных для горячей воды и пара диаметром 100 мм | 2 | 1331.4895 | 122.52 |  | 1140.47 |  |  | 2662.98 | 75.74 |  |  | 306.3 |  | 2280.94 |  | 3.32 | 7.64
| (0) МДС35.п.4.7 | ЗП=32,93*1,15; ЭММ=122,52*1,25; ЗПм=10,95*1,25; ТЗТ=3,32*1,15; ТЗТм=0,79*1,25; | 1 компл. задвижек или клапана | 32.93 | 10.95 | [8 empty] | 27.38 |  |  |  | 0.79 | 1.98
34 | ФЕР24-01-032-02 | Установка задвижек или клапанов стальных для горячей воды и пара диаметром 80 мм | 1 | 1094.094 | 118.16 |  | 911.71 |  |  | 1094.09 | 34.68 |  |  | 147.7 |  | 911.71 |  | 3.04 | 3.5
| (0) МДС35.п.4.7 | ЗП=30,16*1,15; ЭММ=118,16*1,25; ЗПм=10,6*1,25; ТЗТ=3,04*1,15; ТЗТм=0,76*1,25; | 1 компл. задвижек или клапана | 30.16 | 10.6 | [8 empty] | 13.25 |  |  |  | 0.76 | 0.95
35 | ФЕР24-01-032-01 | Установка задвижек или клапанов стальных для горячей воды и пара диаметром 50 мм | 3 | 909.9675 | 72.92 |  | 797.14 |  |  | 2729.9 | 65.03 |  |  | 273.45 |  | 2391.42 |  | 1.9 | 6.56
| (0) МДС35.п.4.7 | ЗП=18,85*1,15; ЭММ=72,92*1,25; ЗПм=6,53*1,25; ТЗТ=1,9*1,15; ТЗТм=0,47*1,25; | 1 компл. задвижек или клапана | 18.85 | 6.53 | [8 empty] | 24.49 |  |  |  | 0.47 | 1.76
36 | ФЕР24-01-002-09 | Прокладка трубопроводов в непроходном канале при условном давлении 1,6 МПа, температуре 150°С, диаметр труб 300 мм | 0.125 | 66131.9825 | 27636.36 |  | 20862.38 |  |  | 8266.5 | 1340.52 |  |  | 4318.18 |  | 2607.8 |  | 901 | 129.52
| (0) МДС35.п.4.7 | ЗП=9325,35*1,15; ЭММ=27636,36*1,25; ЗПм=2201,52*1,25; ТЗТ=901*1,15; ТЗТм=175,28*1,25; | 1 км трубопровода | 9325.35 | 2201.52 | [8 empty] | 343.99 |  |  |  | 175.28 | 27.39
36.1 |  | Труба Ф 325*10 | 125 |  | 1000 |  | 3397.07 | [8 empty] | 424633.75
м
37 | ФЕР24-01-002-07 | Прокладка трубопроводов в непроходном канале при условном давлении 1,6 МПа, температуре 150°С, диаметр труб 200 мм | 0.049 | 50277.1755 | 20225.28 |  | 16576.92 |  |  | 2463.58 | 412.51 |  |  | 1238.8 |  | 812.27 |  | 717 | 40.4
| (0) МДС35.п.4.7 | ЗП=7320,57*1,15; ЭММ=20225,28*1,25; ЗПм=1564,87*1,25; ТЗТ=717*1,15; ТЗТм=127,64*1,25; | 1 км трубопровода | 7320.57 | 1564.87 | [8 empty] | 95.85 |  |  |  | 127.64 | 7.82
37.1 |  | Труба Ф 219*8 | 49 |  | 1000 |  | 1855.27 | [8 empty] | 90908.23
м
38 | ФЕР24-01-002-06 | Прокладка трубопроводов в непроходном канале при условном давлении 1,6 МПа, температуре 150°С, диаметр труб 150 мм | 0.174 | 37270.611 | 18202.91 |  | 6661.91 |  |  | 6485.08 | 1366.78 |  |  | 3959.13 |  | 1159.17 |  | 669 | 133.87
| (0) МДС35.п.4.7 | ЗП=6830,49*1,15; ЭММ=18202,91*1,25; ЗПм=1368,95*1,25; ТЗТ=669*1,15; ТЗТм=113,23*1,25; | 1 км трубопровода | 6830.49 | 1368.95 | [8 empty] | 297.75 |  |  |  | 113.23 | 24.63
38.1 |  | Труба Ду159*6 БШГД | 125 |  | 718.3908 |  | 986.15 | [8 empty] | 123268.75
м
38.2 |  | Труба Ду159*6 вгп оцинк | 49 |  | 281.6092 |  | 981.2 | [8 empty] | 48078.8
м
39 | ФЕР24-01-002-03 | Прокладка трубопроводов в непроходном канале при условном давлении 1,6 МПа, температуре 150°С, диаметр труб 80 мм | 0.014 | 23579.927 | 11205.26 |  | 4264.4 |  |  | 330.12 | 74.33 |  |  | 196.09 |  | 59.7 |  | 473 | 7.62
| (0) МДС35.п.4.7 | ЗП=4616,48*1,15; ЭММ=11205,26*1,25; ЗПм=911,89*1,25; ТЗТ=473*1,15; ТЗТм=77,74*1,25; | 1 км трубопровода | 4616.48 | 911.89 | [8 empty] | 15.96 |  |  |  | 77.74 | 1.36
39.1 |  | Труба Ду89*4 | 14 |  | 1000 |  | 366.38 | [8 empty] | 5129.32
м
40 | ФЕР24-01-002-01 | Прокладка трубопроводов в непроходном канале при условном давлении 1,6 МПа, температуре 150°С, диаметр труб 50 мм | 0.014 | 22485.5005 | 10891.69 |  | 3909.88 |  |  | 314.79 | 69.45 |  |  | 190.6 |  | 54.74 |  | 442 | 7.12
| (0) МДС35.п.4.7 | ЗП=4313,92*1,15; ЭММ=10891,69*1,25; ЗПм=884,84*1,25; ТЗТ=442*1,15; ТЗТм=75,37*1,25; | 1 км трубопровода | 4313.92 | 884.84 | [8 empty] | 15.48 |  |  |  | 75.37 | 1.32
40.1 |  | Труба Ду50 вгп оцинк | 14 |  | 1000 |  | 227.03 | [8 empty] | 3178.42
41 | ФЕРм12-11-005-09 | Врезка трубопровода условным давлением 2,5 МПа в действующие магистрали, диаметр наружный врезаемой трубы 325 мм | 4 | 421.2 | 30.08 |  | 41.04 |  |  | 1684.8 | 1400.32 |  |  | 120.32 |  | 164.16 |  | 32 | 128
| (0) |  | 1 врезка | 350.08 | 0 | [8 empty] | 0 |  |  |  | 0 | 0
42 | ФЕРм12-11-005-07 | Врезка трубопровода условным давлением 2,5 МПа в действующие магистрали, диаметр наружный врезаемой трубы 219 мм | 2 | 288.74 | 22.13 |  | 25.93 |  |  | 577.48 | 481.36 |  |  | 44.26 |  | 51.86 |  | 22 | 44
| (0) |  | 1 врезка | 240.68 | 0 | [8 empty] | 0 |  |  |  | 0 | 0
43 | ФЕРм12-11-005-06 | Врезка трубопровода условным давлением 2,5 МПа в действующие магистрали, диаметр наружный врезаемой трубы 159 мм | 6 | 191.54 | 13.52 |  | 16.17 |  |  | 1149.24 | 971.1 |  |  | 81.12 |  | 97.02 |  | 15 | 90
| (0) |  | 1 врезка | 161.85 | 0 | [8 empty] | 0 |  |  |  | 0 | 0
44 | ФЕРм12-11-005-03 | Врезка трубопровода условным давлением 2,5 МПа в действующие магистрали, диаметр наружный врезаемой трубы 89 мм | 2 | 108.85 | 6.45 |  | 10.51 |  |  | 217.7 | 183.78 |  |  | 12.9 |  | 21.02 |  | 9 | 18
| (0) |  | 1 врезка | 91.89 | 0 | [8 empty] | 0 |  |  |  | 0 | 0
45 | ФЕРм12-11-005-01 | Врезка трубопровода условным давлением 2,5 МПа в действующие магистрали, диаметр наружный врезаемой трубы 57 мм | 2 | 96.7 | 6.38 |  | 8.64 |  |  | 193.4 | 163.36 |  |  | 12.76 |  | 17.28 |  | 8 | 16
| (0) |  | 1 врезка | 81.68 | 0 | [8 empty] | 0 |  |  |  | 0 | 0
46 | ФЕР22-06-005-01 | Врезка в существующие сети из стальных труб стальных штуцеров (патрубков) диаметром 50 мм | 6 | 91.28 | 59.27 |  | 16.46 |  |  | 547.68 | 93.3 |  |  | 355.62 |  | 98.76 |  | 1.46 | 8.76
| (0) |  | 1 врезка | 15.55 | 5 | [8 empty] | 30 |  |  |  | 0.37 | 2.22
47 | ФЕР22-06-011-01 | Подвешивание подземных коммуникаций при пересечении их трассой трубопровода, площадь сечения коробов до 0,1 м2 | 25 | 119.9905 | 29.85 |  | 70.12 |  |  | 2999.76 | 313.95 |  |  | 932.81 |  | 1753 |  | 1.28 | 36.8
| (0) МДС35.п.4.7 | ЗП=10,92*1,15; ЭММ=29,85*1,25; ЗПм=1,58*1,25; ТЗТ=1,28*1,15; ТЗТм=0,11*1,25; | 1 м короба | 10.92 | 1.58 | [8 empty] | 49.38 |  |  |  | 0.11 | 3.44
48 | ФЕР08-03-002-01 | Устройство блоков из пенобетона | 1.5 | 851.177 | 38.02 |  | 759.63 |  |  | 1276.77 | 66.03 |  |  | 71.29 |  | 1139.45 |  | 4.43 | 7.64
| (0) МДС35.п.4.7 | ЗП=38,28*1,15; ЭММ=38,02*1,25; ЗПм=5,94*1,25; ТЗТ=4,43*1,15; ТЗТм=0,44*1,25; | 1 м3 кладки | 38.28 | 5.94 | [8 empty] | 11.14 |  |  |  | 0.44 | 0.83
Антикоррозионная защита трубопроводов
49 | ФЕР13-03-004-12 | Окраска металлических огрунтованных поверхностей грунт-шпатлевкой ЭП-0010 | 2.5445 | 647.0862 | 6.22 |  | 586.08 |  |  | 1646.51 | 135.45 |  |  | 19.78 |  | 1491.28 |  | 4.64 | 14.94
| (0) МДС36 п.3.5; сб.13 п.1.10. | ЗП=42,08*1,15*1,1; ЭММ=6,22*1,25; ЗПм=0,1*1,25; ТЗТ=4,64*1,15*1,1; ТЗТм=0,01*1,25; | 100 м2 окрашиваемой поверхности | 42.08 | 0.1 | [8 empty] | 0.32 |  |  |  | 0.01 | 0.03
Теплоизоляционные работы
50 | ФЕР26-01-022-01 | Изоляция поверхностей трубопроводов штучными изделиями из пенополиуретана (полуцилиндрами и сегментами) | 0.12752 | 791.6855 | 36.14 |  | 470.89 |  |  | 100.96 | 35.15 |  |  | 5.76 |  | 60.05 |  | 27.74 | 4.07
| (0) МДС38 п.3.4 | ЗП=239,67*1,15; ЭММ=36,14*1,25; ЗПм=0*1,25; ТЗТ=27,74*1,15; ТЗТм=0*1,25; | 1 м3 изоляции | 239.67 | 0 | [8 empty] | 0 |  |  |  | 0 | 0
50.1 |  | Скорлупа ППУ д=325 мм | 125 |  | 980.2691 |  | 494.07 | [8 empty] | 61758.75
м
50.2 |  | Скорлупа ППУ д=219 мм | 49 |  | 384.2655 |  | 307.63 | [8 empty] | 15073.87
м
50.3 |  | Скорлупа ППУ д=159 мм | 174 |  | 1364.5346 |  | 248.9 | [8 empty] | 43308.6
м
50.4 |  | Скорлупа ППУ д=57мм | 14 |  | 109.7901 |  | 140.76 | [8 empty] | 1970.64
м
50.5 |  | Скорлупа ППУ д=89 мм | 14 |  | 109.7901 |  | 174.32 | [8 empty] | 2440.48
м
ИТОГО: | [9 empty] | 77434.61 | 18015.48 |  |  | 26635.07 |  | 32784.06 |  | 1968.18
[14 empty] | 2456.02 |  |  |  | 191.52
Наименование и значение множителей | [12 empty] | Значение |  |  |  | Прямые
Зарплата | [5 empty] | 18015.48 | [6 empty] | 1 |  |  |  | 18015.48
Машины и механизмы | [5 empty] | 26635.07 | [6 empty] | 1 |  |  |  | 26635.07
Материалы | [5 empty] | 32784.06 | [6 empty] | 1 |  |  |  | 32784.06
Итого по перевозке | [12 empty] | 0 |  |  |  | 184.63
Итого по погрузке/разгрузке | [12 empty] | 0 |  |  |  | 0
Итого | [12 empty] | 0 |  |  |  | 77619.24
Земляные работы, выполняемые механизированным способом (1, 2, 3, 5, 6, 12)
Накладные расходы | [5 empty] | (375,69+210,88)*0,95 | [6 empty] | 0.95 |  |  |  | 557.24
Сметная прибыль | [5 empty] | (375,69+210,88)*0,5*0,85 | [6 empty] | 0.43 |  |  |  | 252.23
Земляные работы, выполняемые ручным способом (7, 8, 9, 11)
Накладные расходы | [5 empty] | (1745,41+0)*0,8 | [6 empty] | 0.8 |  |  |  | 1396.33
Сметная прибыль | [5 empty] | (1745,41+0)*0,45*0,85 | [6 empty] | 0.38 |  |  |  | 663.26
Земляные работы, выполняемые по другим видам работ (подготовительным, сопутствующим, укрепительным) (4)
Накладные расходы | [5 empty] | (0+5,65)*0,8 | [6 empty] | 0.8 |  |  |  | 4.52
Сметная прибыль | [5 empty] | (0+5,65)*0,45*0,85 | [6 empty] | 0.38 |  |  |  | 2.15
Бетонные и железобетонные сборные конструкции в промышленном строительстве (13, 14, 16, 17)
Накладные расходы | [5 empty] | (3916,97+1060,61)*1,3 | [6 empty] | 1.3 |  |  |  | 6470.85
Сметная прибыль | [5 empty] | (3916,97+1060,61)*0,85*0,85 | [6 empty] | 0.72 |  |  |  | 3583.86
Конструкции из кирпича и блоков (15, 48)
Накладные расходы | [5 empty] | (483,18+84,5)*1,22 | [6 empty] | 1.22 |  |  |  | 692.57
Сметная прибыль | [5 empty] | (483,18+84,5)*0,8*0,85 | [6 empty] | 0.68 |  |  |  | 386.02
Кровли (19)
Накладные расходы | [5 empty] | (196,96+4,02)*1,2 | [6 empty] | 1.2 |  |  |  | 241.18
Сметная прибыль | [5 empty] | (196,96+4,02)*0,65*0,85 | [6 empty] | 0.55 |  |  |  | 110.54
Защита строительных конструкций и оборудования от коррозии (49)
Накладные расходы | [5 empty] | (135,45+0,32)*0,9 | [6 empty] | 0.9 |  |  |  | 122.19
Сметная прибыль | [5 empty] | (135,45+0,32)*0,7*0,85 | [6 empty] | 0.6 |  |  |  | 81.46
Наружные сети водопровода, канализации, теплоснабжения, газопроводы (33, 34, 35, 36, 37, 38, 39, 40, 46, 47)
Накладные расходы | [5 empty] | (3846,29+913,53)*1,3 | [6 empty] | 1.3 |  |  |  | 6187.77
Сметная прибыль | [5 empty] | (3846,29+913,53)*0,89*0,85 | [6 empty] | 0.76 |  |  |  | 3617.46
Теплоизоляционные работы (50)
Накладные расходы | [5 empty] | (35,15+0)*1 | [6 empty] | 1 |  |  |  | 35.15
Сметная прибыль | [5 empty] | (35,15+0)*0,7*0,85 | [6 empty] | 0.6 |  |  |  | 21.09
Монтаж оборудования (41, 42, 43, 44, 45)
Накладные расходы | [5 empty] | (3199,92+0)*0,8 | [6 empty] | 0.8 |  |  |  | 2559.94
Сметная прибыль | [5 empty] | (3199,92+0)*0,6 | [6 empty] | 0.6 |  |  |  | 1919.95
Внутренние санитарно-технические работы при ремонте: смена труб и другие виды ремонтных работ (27, 28, 29)
Накладные расходы | [5 empty] | (162,67+0)*1,03 | [6 empty] | 1.03 |  |  |  | 167.55
Сметная прибыль | [5 empty] | (162,67+0)*0,6 | [6 empty] | 0.6 |  |  |  | 97.6
Наружные инженерные сети при ремонте: замена труб и другие виды ремонтных работ (10, 18, 20, 21, 22, 23, 26)
Накладные расходы | [5 empty] | (3753,33+168,57)*1,08 | [6 empty] | 1.08 |  |  |  | 4235.65
Сметная прибыль | [5 empty] | (3753,33+168,57)*0,68 | [6 empty] | 0.68 |  |  |  | 2666.89
Итого Накладные расходы | [5 empty] | 22670.94 | [6 empty] | 1 |  |  |  | 22670.94
Итого Сметная прибыль | [5 empty] | 13402.51 | [6 empty] | 1 |  |  |  | 13402.51
Итого | [12 empty] | 0 |  |  |  | 113692.69
Индекс СМР | [5 empty] | 113692,69*(4,7-1) | [6 empty] | 4.7 |  |  |  | 420662.95
Итого по неучтенным материалам В БАЗИСНЫХ ЦЕНАХ | [12 empty] | 0 |  |  |  | 1784130.32
Итого | [12 empty] | 0 |  |  |  | 2318485.96
Временные здания и сооружения | [5 empty] | 2318485,96*0 | [6 empty] | 0 |  |  |  | 0
Итого | [12 empty] | 0 |  |  |  | 2318485.96
Зимнее удорожание | [5 empty] | 2318485,96*0 | [6 empty] | 0 |  |  |  | 0
Итого | [12 empty] | 0 |  |  |  | 2318485.96
Непредвиденные затраты | [5 empty] | 2318485,96*0,02 | [6 empty] | 0.02 |  |  |  | 46369.72
Итого | [12 empty] | 0 |  |  |  | 2364855.68
НДС | [5 empty] | 2364855,68*0,18 | [6 empty] | 0.18 |  |  |  | 425674.02
Итого | [12 empty] | 0 |  |  |  | 2790529.7
СОСТАВИЛ | [11 empty] | Носонова Е.Н.
ПРОВЕРИЛ

## SMW_Служебная (hidden)
М. Жаворонкова, 21 д=325-219-159-57
0 | 19 | 1599 | 0 | 0 | 711
0 | 19 | 1599 | 1 | 0 | 711
0 | 19 | 1599 | 2 | 0 | 711
СОГЛАСОВАНО: | 19 | 1600 | 0 | 0 | 711
0 | 19 | 1600 | 1 | 0 | 711
УТВЕРЖДАЮ: | 19 | 1600 | 2 | 0 | 711
__________________________ | 19 | 1601 | 0 | 0 | 711
0 | 19 | 1601 | 1 | 0 | 711
Директор. МУП "ИГТСК" | 19 | 1601 | 2 | 0 | 711
__________________________ | 19 | 1602 | 0 | 0 | 711
0 | 19 | 1602 | 1 | 0 | 711
_________________Захаров И.Н. | 19 | 1602 | 2 | 0 | 711
0 | 19 | 1598 | 0 | 0 | 711
0 | 19 | 1598 | 1 | 0 | 711
0 | 19 | 1598 | 2 | 0 | 711
0 | 19 | 1151 | 0 | 0 | 711
0 | 19 | 1151 | 1 | 0 | 711
0 | 19 | 1151 | 2 | 0 | 711
Наименование стройки - Реконструкция теплотрассы от ТО 32028 до ТО 32029 по ул. Жаворонкова, 21 | 19 | 1305 | 0 | 0 | 701
Объект д=325/219/159; Lк=46м | 19 | 1306 | 0 | 0 | 702
ЛОКАЛЬНАЯ СМЕТА № 1 | 19 | 3 | 0 | 0 | 703
Основание - проект наружных тепловых сетей теплотрасса №23 | 19 | 5 | 0 | 0 | 705
Сметная стоимость - | 19 | 5 | 1 | 0 | 705
Чертежи № | 19 | 6 | 0 | 0 | 706
Нормативная трудоемкость - | 19 | 6 | 1 | 0 | 706
0 | 19 | 7 | 0 | 0 | 707
Сметная заработная плата - | 19 | 7 | 1 | 0 | 707
№ п/п | 19 | 570 | 0 | 0 | 11200
Шифр и номер позиции норматива | 19 | 570 | 1 | 0 | 11200
Наименование работ и затрат | 19 | 570 | 2 | 0 | 11200
Количество | 19 | 570 | 3 | 0 | 11200
ед. изм. | 19 | 570 | 4 | 0 | 11200
Стоимость на единицу, руб | 19 | 570 | 5 | 0 | 11200
Всего | 19 | 570 | 6 | 0 | 11200
Основной зарплаты | 19 | 570 | 7 | 0 | 11200
Экспл. машин | 19 | 570 | 8 | 0 | 11200
В т.ч. зарплаты | 19 | 570 | 9 | 0 | 11200
Общая стоимость, руб. | 19 | 570 | 10 | 0 | 11200
Всего | 19 | 570 | 11 | 0 | 11200
Основной зарплаты | 19 | 570 | 12 | 0 | 11200
Экспл. машин | 19 | 570 | 13 | 0 | 11200
В т.ч. зарплаты | 19 | 570 | 14 | 0 | 11200
Затраты труда рабочих, чел.-ч. не занят. обсл. машин | 19 | 570 | 15 | 0 | 11200
обслуживающ. машины | 19 | 570 | 16 | 0 | 11200
На един. | 19 | 570 | 17 | 0 | 11200
Всего | 19 | 570 | 18 | 0 | 11200
Материалы | 19 | 570 | 19 | 0 | 11200
Материалы | 19 | 570 | 20 | 0 | 11200
Земляные работы | 19 | 995 | 0 | 0 | 11207
1 | 19 | 1484 | 0 | 0 | 11202
ФЕР01-01-009-20 | 19 | 1484 | 1 | 0 | 11202
Разработка траншей экскаватором "обратная лопата" с ковшом вместимостью 0,4 м, группа грунтов 2 | 19 | 1484 | 2 | 0 | 11202
1000 м3 грунта | 19 | 1484 | 3 | 0 | 11202
0.093308 | 19 | 1484 | 4 | 0 | 11202
0 | 19 | 1484 | 6 | 0 | 11202
3980.95 | 19 | 1484 | 7 | 0 | 11202
521.78 | 19 | 1484 | 8 | 0 | 11202
0 | 19 | 1484 | 9 | 0 | 11202
38.65 | 19 | 1484 | 10 | 0 | 11202
0 | 19 | 1484 | 18 | 0 | 11202
2 | 19 | 1485 | 0 | 0 | 11202
ФЕР01-01-033-05 | 19 | 1485 | 1 | 0 | 11202
Засыпка траншей и котлованов с перемещением грунта до 5 м бульдозерами мощностью 79 кВт (108 л.с.), группа грунтов 2 | 19 | 1485 | 2 | 0 | 11202
1000 м3 грунта | 19 | 1485 | 3 | 0 | 11202
0.30566 | 19 | 1485 | 4 | 0 | 11202
0 | 19 | 1485 | 6 | 0 | 11202
334.44 | 19 | 1485 | 7 | 0 | 11202
60.19 | 19 | 1485 | 8 | 0 | 11202
0 | 19 | 1485 | 9 | 0 | 11202
4.18 | 19 | 1485 | 10 | 0 | 11202
0 | 19 | 1485 | 18 | 0 | 11202
3 | 19 | 1486 | 0 | 0 | 11202
ФЕР01-01-033-11 | 19 | 1486 | 1 | 0 | 11202
При перемещении грунта на каждые последующие 5 м добавлять к расценке 01-01-033-05 | 19 | 1486 | 2 | 0 | 11202
1000 м3 грунта | 19 | 1486 | 3 | 0 | 11202
0.30566 | 19 | 1486 | 4 | 0 | 11202
0 | 19 | 1486 | 6 | 0 | 11202
148.02 | 19 | 1486 | 7 | 0 | 11202
26.64 | 19 | 1486 | 8 | 0 | 11202
0 | 19 | 1486 | 9 | 0 | 11202
1.85 | 19 | 1486 | 10 | 0 | 11202
0 | 19 | 1486 | 18 | 0 | 11202
4 | 19 | 1487 | 0 | 0 | 11202
ФЕР01-02-027-02 | 19 | 1487 | 1 | 0 | 11202
Планировка площадей механизированным способом, группа грунтов 2 | 19 | 1487 | 2 | 0 | 11202
1000 м2 спланированной площади | 19 | 1487 | 3 | 0 | 11202
0.2925 | 19 | 1487 | 4 | 0 | 11202
0 | 19 | 1487 | 6 | 0 | 11202
106.5 | 19 | 1487 | 7 | 0 | 11202
15.46 | 19 | 1487 | 8 | 0 | 11202
0 | 19 | 1487 | 9 | 0 | 11202
1.1 | 19 | 1487 | 10 | 0 | 11202
0 | 19 | 1487 | 18 | 0 | 11202
5 | 19 | 1590 | 0 | 0 | 11221
ССЦ01.2000 Табл.3.2 | 19 | 1590 | 1 | 0 | 11221
Вывоз грунта - от 9,1 до 10 км, класс груза - 1, раздел таблицы - 32 | 19 | 1590 | 2 | 0 | 11221
тонн | 19 | 1590 | 3 | 0 | 11221
0.16888 | 19 | 1590 | 4 | 0 | 11221
21.97 | 19 | 1590 | 5 | 0 | 11221
0 | 19 | 1590 | 6 | 0 | 11221
0 | 19 | 1590 | 8 | 0 | 11221
0 | 19 | 1590 | 9 | 0 | 11221
6 | 19 | 1591 | 0 | 0 | 11221
ССЦ01.2000 Табл.0-0 | 19 | 1591 | 1 | 0 | 11221
Погрузка и ввоз грунта | 19 | 1591 | 2 | 0 | 11221
тонн | 19 | 1591 | 3 | 0 | 11221
0.16888 | 19 | 1591 | 4 | 0 | 11221
39.86 | 19 | 1591 | 5 | 0 | 11221
0 | 19 | 1591 | 6 | 0 | 11221
0 | 19 | 1591 | 8 | 0 | 11221
0 | 19 | 1591 | 9 | 0 | 11221
7 | 19 | 1488 | 0 | 0 | 11202
ФЕР01-02-057-02 | 19 | 1488 | 1 | 0 | 11202
Разработка грунта вручную в траншеях глубиной до 2 м без креплений с откосами, группа грунтов 2 | 19 | 1488 | 2 | 0 | 11202
100 м3 грунта | 19 | 1488 | 3 | 0 | 11202
0.2808 | 19 | 1488 | 4 | 0 | 11202
1201.2 | 19 | 1488 | 6 | 0 | 11202
0 | 19 | 1488 | 7 | 0 | 11202
0 | 19 | 1488 | 8 | 0 | 11202
154 | 19 | 1488 | 9 | 0 | 11202
0 | 19 | 1488 | 10 | 0 | 11202
0 | 19 | 1488 | 18 | 0 | 11202
8 | 19 | 1489 | 0 | 0 | 11202
ФЕР01-02-057-02 | 19 | 1489 | 1 | 0 | 11202
Разработка грунта вручную в траншеях глубиной до 2 м без креплений с откосами, группа грунтов 2 | 19 | 1489 | 2 | 0 | 11202
100 м3 грунта | 19 | 1489 | 3 | 0 | 11202
0.35 | 19 | 1489 | 4 | 0 | 11202
1201.2 | 19 | 1489 | 6 | 0 | 11202
0 | 19 | 1489 | 7 | 0 | 11202
0 | 19 | 1489 | 8 | 0 | 11202
154 | 19 | 1489 | 9 | 0 | 11202
0 | 19 | 1489 | 10 | 0 | 11202
0 | 19 | 1489 | 18 | 0 | 11202
9 | 19 | 1490 | 0 | 0 | 11202
ФЕР01-02-057-02 | 19 | 1490 | 1 | 0 | 11202
Разработка грунта вручную в траншеях глубиной до 2 м без креплений с откосами, группа грунтов 2 | 19 | 1490 | 2 | 0 | 11202
100 м3 грунта | 19 | 1490 | 3 | 0 | 11202
0.19305 | 19 | 1490 | 4 | 0 | 11202
1201.2 | 19 | 1490 | 6 | 0 | 11202
0 | 19 | 1490 | 7 | 0 | 11202
0 | 19 | 1490 | 8 | 0 | 11202
154 | 19 | 1490 | 9 | 0 | 11202
0 | 19 | 1490 | 10 | 0 | 11202
0 | 19 | 1490 | 18 | 0 | 11202
10 | 19 | 1491 | 0 | 0 | 11202
ФЕРр66-12-05 | 19 | 1491 | 1 | 0 | 11202
Очистка непроходных каналов от мокрого ила и грязи при снятых трубах, глубина очистки до 2 м | 19 | 1491 | 2 | 0 | 11202
1 м3 ила, грязи | 19 | 1491 | 3 | 0 | 11202
38.61 | 19 | 1491 | 4 | 0 | 11202
33.44 | 19 | 1491 | 6 | 0 | 11202
0 | 19 | 1491 | 7 | 0 | 11202
0 | 19 | 1491 | 8 | 0 | 11202
4.32 | 19 | 1491 | 9 | 0 | 11202
0 | 19 | 1491 | 10 | 0 | 11202
0 | 19 | 1491 | 18 | 0 | 11202
11 | 19 | 1492 | 0 | 0 | 11202
ФЕР01-02-061-01 | 19 | 1492 | 1 | 0 | 11202
Засыпка вручную траншей, пазух котлованов и ям, группа грунтов 1 | 19 | 1492 | 2 | 0 | 11202
100 м3 грунта | 19 | 1492 | 3 | 0 | 11202
0.6308 | 19 | 1492 | 4 | 0 | 11202
663.75 | 19 | 1492 | 6 | 0 | 11202
0 | 19 | 1492 | 7 | 0 | 11202
0 | 19 | 1492 | 8 | 0 | 11202
88.5 | 19 | 1492 | 9 | 0 | 11202
0 | 19 | 1492 | 10 | 0 | 11202
0 | 19 | 1492 | 18 | 0 | 11202
12 | 19 | 1560 | 0 | 0 | 11202
ФЕР01-02-005-01 | 19 | 1560 | 1 | 0 | 11202
Уплотнение грунта пневматическими трамбовками, группа грунтов 1-2 | 19 | 1560 | 2 | 0 | 11202
100 м3 уплотненного грунта | 19 | 1560 | 3 | 0 | 11202
3.0566 | 19 | 1560 | 4 | 0 | 11202
106.88 | 19 | 1560 | 6 | 0 | 11202
310.73 | 19 | 1560 | 7 | 0 | 11202
30.58 | 19 | 1560 | 8 | 0 | 11202
12.53 | 19 | 1560 | 9 | 0 | 11202
3.04 | 19 | 1560 | 10 | 0 | 11202
0 | 19 | 1560 | 18 | 0 | 11202
Ремонт канала и камер | 19 | 1007 | 0 | 0 | 11207
13 | 19 | 1309 | 0 | 0 | 11202
ФЕР07-06-001-01 | 19 | 1309 | 1 | 0 | 11202
Демонтаж непроходных каналов одноячейковых, перекрываемых или опирающихся на плиту | 19 | 1309 | 2 | 0 | 11202
100 м3 сборных конструкций | 19 | 1309 | 3 | 0 | 11202
0.54063 | 19 | 1309 | 4 | 0 | 11202
3423.77 | 19 | 1309 | 6 | 0 | 11202
7446.56 | 19 | 1309 | 7 | 0 | 11202
753.3 | 19 | 1309 | 8 | 0 | 11202
372.96 | 19 | 1309 | 9 | 0 | 11202
55.8 | 19 | 1309 | 10 | 0 | 11202
6764.2 | 19 | 1309 | 18 | 0 | 11202
14 | 19 | 1369 | 0 | 0 | 11202
ФЕР07-06-002-07 | 19 | 1369 | 1 | 0 | 11202
Демонтаж плит перекрытий каналов площадью до 5 м2 | 19 | 1369 | 2 | 0 | 11202
100 шт. сборных конструкций | 19 | 1369 | 3 | 0 | 11202
0.14 | 19 | 1369 | 4 | 0 | 11202
1126.5 | 19 | 1369 | 6 | 0 | 11202
5644.81 | 19 | 1369 | 7 | 0 | 11202
786.51 | 19 | 1369 | 8 | 0 | 11202
119.84 | 19 | 1369 | 9 | 0 | 11202
58.26 | 19 | 1369 | 10 | 0 | 11202
247.81 | 19 | 1369 | 18 | 0 | 11202
15 | 19 | 1324 | 0 | 0 | 11202
ФЕР08-01-002-01 | 19 | 1324 | 1 | 0 | 11202
Устройство основания под фундаменты песчаного | 19 | 1324 | 2 | 0 | 11202
1 м3 основания | 19 | 1324 | 3 | 0 | 11202
19.305 | 19 | 1324 | 4 | 0 | 11202
18.79 | 19 | 1324 | 6 | 0 | 11202
35.58 | 19 | 1324 | 7 | 0 | 11202
3.04 | 19 | 1324 | 8 | 0 | 11202
2.3 | 19 | 1324 | 9 | 0 | 11202
0.29 | 19 | 1324 | 10 | 0 | 11202
72.35 | 19 | 1324 | 18 | 0 | 11202
16 | 19 | 1310 | 0 | 0 | 11202
ФЕР07-06-001-01 | 19 | 1310 | 1 | 0 | 11202
Устройство непроходных каналов одноячейковых, перекрываемых или опирающихся на плиту | 19 | 1310 | 2 | 0 | 11202
100 м3 сборных конструкций | 19 | 1310 | 3 | 0 | 11202
0.54063 | 19 | 1310 | 4 | 0 | 11202
3423.77 | 19 | 1310 | 6 | 0 | 11202
7446.56 | 19 | 1310 | 7 | 0 | 11202
753.3 | 19 | 1310 | 8 | 0 | 11202
372.96 | 19 | 1310 | 9 | 0 | 11202
55.8 | 19 | 1310 | 10 | 0 | 11202
6764.2 | 19 | 1310 | 18 | 0 | 11202
16.1 | 19 | 1316 | 0 | 0 | 11206
402-9050 | 19 | 1316 | 1 | 0 | 11206
Раствор цементный | 19 | 1316 | 2 | 0 | 11206
м3 | 19 | 1316 | 3 | 0 | 11206
8.9031 | 19 | 1316 | 6 | 0 | 11206
0 | 19 | 1316 | 8 | 0 | 11206
3143.41 | 19 | 1316 | 9 | 0 | 11206
16.2 | 19 | 1338 | 0 | 0 | 11206
0 | 19 | 1338 | 1 | 0 | 11206
Л31-8 | 19 | 1338 | 2 | 0 | 11206
шт | 19 | 1338 | 3 | 0 | 11206
16.6472 | 19 | 1338 | 6 | 0 | 11206
0 | 19 | 1338 | 8 | 0 | 11206
21645.76 | 19 | 1338 | 9 | 0 | 11206
16.3 | 19 | 1411 | 0 | 0 | 11206
0 | 19 | 1411 | 1 | 0 | 11206
Л31д-8 | 19 | 1411 | 2 | 0 | 11206
шт | 19 | 1411 | 3 | 0 | 11206
1.8497 | 19 | 1411 | 6 | 0 | 11206
0 | 19 | 1411 | 8 | 0 | 11206
6553.39 | 19 | 1411 | 9 | 0 | 11206
16.4 | 19 | 1339 | 0 | 0 | 11206
0 | 19 | 1339 | 1 | 0 | 11206
Плиты П26-5 | 19 | 1339 | 2 | 0 | 11206
шт. | 19 | 1339 | 3 | 0 | 11206
46.2423 | 19 | 1339 | 6 | 0 | 11206
0 | 19 | 1339 | 8 | 0 | 11206
16460.73 | 19 | 1339 | 9 | 0 | 11206
16.5 | 19 | 1320 | 0 | 0 | 11206
0 | 19 | 1320 | 1 | 0 | 11206
Опорная подушка ОП-2 | 19 | 1320 | 2 | 0 | 11206
шт | 19 | 1320 | 3 | 0 | 11206
35.1442 | 19 | 1320 | 6 | 0 | 11206
0 | 19 | 1320 | 8 | 0 | 11206
428.81 | 19 | 1320 | 9 | 0 | 11206
16.6 | 19 | 1410 | 0 | 0 | 11206
0 | 19 | 1410 | 1 | 0 | 11206
Опорная подушка ОП-3 | 19 | 1410 | 2 | 0 | 11206
шт | 19 | 1410 | 3 | 0 | 11206
18.4969 | 19 | 1410 | 6 | 0 | 11206
0 | 19 | 1410 | 8 | 0 | 11206
522.03 | 19 | 1410 | 9 | 0 | 11206
16.7 | 19 | 1583 | 0 | 0 | 11206
0 | 19 | 1583 | 1 | 0 | 11206
Л32-8 | 19 | 1583 | 2 | 0 | 11206
шт | 19 | 1583 | 3 | 0 | 11206
5.5491 | 19 | 1583 | 6 | 0 | 11206
0 | 19 | 1583 | 8 | 0 | 11206
25244.07 | 19 | 1583 | 9 | 0 | 11206
16.8 | 19 | 1584 | 0 | 0 | 11206
0 | 19 | 1584 | 1 | 0 | 11206
Л32Д-8 | 19 | 1584 | 2 | 0 | 11206
шт | 19 | 1584 | 3 | 0 | 11206
1.8497 | 19 | 1584 | 6 | 0 | 11206
0 | 19 | 1584 | 8 | 0 | 11206
7597.46 | 19 | 1584 | 9 | 0 | 11206
16.9 | 19 | 1585 | 0 | 0 | 11206
0 | 19 | 1585 | 1 | 0 | 11206
Опорная подушка ОП-1 | 19 | 1585 | 2 | 0 | 11206
шт | 19 | 1585 | 3 | 0 | 11206
3.6994 | 19 | 1585 | 6 | 0 | 11206
0 | 19 | 1585 | 8 | 0 | 11206
397.12 | 19 | 1585 | 9 | 0 | 11206
17 | 19 | 1370 | 0 | 0 | 11202
ФЕР07-06-002-07 | 19 | 1370 | 1 | 0 | 11202
Устройство плит перекрытий каналов площадью до 5 м2 | 19 | 1370 | 2 | 0 | 11202
100 шт. сборных конструкций | 19 | 1370 | 3 | 0 | 11202
0.14 | 19 | 1370 | 4 | 0 | 11202
1126.5 | 19 | 1370 | 6 | 0 | 11202
5644.81 | 19 | 1370 | 7 | 0 | 11202
786.51 | 19 | 1370 | 8 | 0 | 11202
119.84 | 19 | 1370 | 9 | 0 | 11202
58.26 | 19 | 1370 | 10 | 0 | 11202
247.81 | 19 | 1370 | 18 | 0 | 11202
17.1 | 19 | 1412 | 0 | 0 | 11206
0 | 19 | 1412 | 1 | 0 | 11206
Плиты П26-5 | 19 | 1412 | 2 | 0 | 11206
шт. | 19 | 1412 | 3 | 0 | 11206
100 | 19 | 1412 | 6 | 0 | 11206
0 | 19 | 1412 | 8 | 0 | 11206
16460.73 | 19 | 1412 | 9 | 0 | 11206
18 | 19 | 1376 | 0 | 0 | 11202
ФЕРр66-4-01 | 19 | 1376 | 1 | 0 | 11202
Смена железобетонных подушек на дне каналов под трубопроводы | 19 | 1376 | 2 | 0 | 11202
1 шт. | 19 | 1376 | 3 | 0 | 11202
24 | 19 | 1376 | 4 | 0 | 11202
4.81 | 19 | 1376 | 6 | 0 | 11202
7.97 | 19 | 1376 | 7 | 0 | 11202
0.54 | 19 | 1376 | 8 | 0 | 11202
0.6 | 19 | 1376 | 9 | 0 | 11202
0.04 | 19 | 1376 | 10 | 0 | 11202
5.2 | 19 | 1376 | 18 | 0 | 11202
18.1 | 19 | 1378 | 0 | 0 | 11206
0 | 19 | 1378 | 1 | 0 | 11206
Опорная подушка ОП-1 | 19 | 1378 | 2 | 0 | 11206
шт | 19 | 1378 | 3 | 0 | 11206
0.041667 | 19 | 1378 | 6 | 0 | 11206
0 | 19 | 1378 | 8 | 0 | 11206
231.19 | 19 | 1378 | 9 | 0 | 11206
18.2 | 19 | 1413 | 0 | 0 | 11206
0 | 19 | 1413 | 1 | 0 | 11206
Опорная подушка ОП-2 | 19 | 1413 | 2 | 0 | 11206
шт | 19 | 1413 | 3 | 0 | 11206
0.5 | 19 | 1413 | 6 | 0 | 11206
0 | 19 | 1413 | 8 | 0 | 11206
318.81 | 19 | 1413 | 9 | 0 | 11206
18.3 | 19 | 1592 | 0 | 0 | 11206
0 | 19 | 1592 | 1 | 0 | 11206
Опорная подушка ОП-3 | 19 | 1592 | 2 | 0 | 11206
шт | 19 | 1592 | 3 | 0 | 11206
0.45833 | 19 | 1592 | 6 | 0 | 11206
0 | 19 | 1592 | 8 | 0 | 11206
397.12 | 19 | 1592 | 9 | 0 | 11206
19 | 19 | 1326 | 0 | 0 | 11202
ФЕР12-01-002-10 | 19 | 1326 | 1 | 0 | 11202
Устройство кровель плоских из наплавляемых материалов в один слой | 19 | 1326 | 2 | 0 | 11202
100 м2 кровли | 19 | 1326 | 3 | 0 | 11202
2.1587 | 19 | 1326 | 4 | 0 | 11202
79.34 | 19 | 1326 | 6 | 0 | 11202
23.03 | 19 | 1326 | 7 | 0 | 11202
1.49 | 19 | 1326 | 8 | 0 | 11202
8.44 | 19 | 1326 | 9 | 0 | 11202
0.11 | 19 | 1326 | 10 | 0 | 11202
5334.67 | 19 | 1326 | 18 | 0 | 11202
Замена трубопровода и арматуры | 19 | 1086 | 0 | 0 | 11207
20 | 19 | 1087 | 0 | 0 | 11202
ФЕРр66-24-02 | 19 | 1087 | 1 | 0 | 11202
Разборка тепловой изоляции из ваты минеральной | 19 | 1087 | 2 | 0 | 11202
100 м2 наружной площади разобранной изоляции | 19 | 1087 | 3 | 0 | 11202
3.7251 | 19 | 1087 | 4 | 0 | 11202
158.72 | 19 | 1087 | 6 | 0 | 11202
0 | 19 | 1087 | 7 | 0 | 11202
0 | 19 | 1087 | 8 | 0 | 11202
19.1 | 19 | 1087 | 9 | 0 | 11202
0 | 19 | 1087 | 10 | 0 | 11202
0 | 19 | 1087 | 18 | 0 | 11202
21 | 19 | 1414 | 0 | 0 | 11202
ФЕРр66-16-22 | 19 | 1414 | 1 | 0 | 11202
Демонтаж трубопроводов в непроходных каналах с повышенной влажностью краном диаметром труб до 300 мм | 19 | 1414 | 2 | 0 | 11202
100 м трубопровода | 19 | 1414 | 3 | 0 | 11202
1.25 | 19 | 1414 | 4 | 0 | 11202
653.4 | 19 | 1414 | 6 | 0 | 11202
526.78 | 19 | 1414 | 7 | 0 | 11202
60.89 | 19 | 1414 | 8 | 0 | 11202
76.6 | 19 | 1414 | 9 | 0 | 11202
4.51 | 19 | 1414 | 10 | 0 | 11202
76.44 | 19 | 1414 | 18 | 0 | 11202
22 | 19 | 1415 | 0 | 0 | 11202
ФЕРр66-16-20 | 19 | 1415 | 1 | 0 | 11202
Демонтаж трубопроводов в непроходных каналах с повышенной влажностью краном диаметром труб до 200 мм | 19 | 1415 | 2 | 0 | 11202
100 м трубопровода | 19 | 1415 | 3 | 0 | 11202
0.49 | 19 | 1415 | 4 | 0 | 11202
458.91 | 19 | 1415 | 6 | 0 | 11202
343.82 | 19 | 1415 | 7 | 0 | 11202
39.02 | 19 | 1415 | 8 | 0 | 11202
53.8 | 19 | 1415 | 9 | 0 | 11202
2.89 | 19 | 1415 | 10 | 0 | 11202
38.72 | 19 | 1415 | 18 | 0 | 11202
23 | 19 | 1342 | 0 | 0 | 11202
ФЕРр66-16-19 | 19 | 1342 | 1 | 0 | 11202
Демонтаж трубопроводов в непроходных каналах с повышенной влажностью краном диаметром труб до 150 мм | 19 | 1342 | 2 | 0 | 11202
100 м трубопровода | 19 | 1342 | 3 | 0 | 11202
1.74 | 19 | 1342 | 4 | 0 | 11202
410.29 | 19 | 1342 | 6 | 0 | 11202
307.68 | 19 | 1342 | 7 | 0 | 11202
34.7 | 19 | 1342 | 8 | 0 | 11202
48.1 | 19 | 1342 | 9 | 0 | 11202
2.57 | 19 | 1342 | 10 | 0 | 11202
23.48 | 19 | 1342 | 18 | 0 | 11202
24 | 19 | 1561 | 0 | 0 | 11202
ФЕРр66-16-17 | 19 | 1561 | 1 | 0 | 11202
Демонтаж трубопроводов в непроходных каналах с повышенной влажностью краном диаметром труб до 80 мм | 19 | 1561 | 2 | 0 | 11202
100 м трубопровода | 19 | 1561 | 3 | 0 | 11202
0.14 | 19 | 1561 | 4 | 0 | 11202
288.31 | 19 | 1561 | 6 | 0 | 11202
272.67 | 19 | 1561 | 7 | 0 | 11202
30.51 | 19 | 1561 | 8 | 0 | 11202
33.8 | 19 | 1561 | 9 | 0 | 11202
2.26 | 19 | 1561 | 10 | 0 | 11202
10.53 | 19 | 1561 | 18 | 0 | 11202
25 | 19 | 1562 | 0 | 0 | 11202
ФЕРр66-16-16 | 19 | 1562 | 1 | 0 | 11202
Демонтаж трубопроводов в непроходных каналах с повышенной влажностью краном диаметром труб до 50 мм | 19 | 1562 | 2 | 0 | 11202
100 м трубопровода | 19 | 1562 | 3 | 0 | 11202
0.14 | 19 | 1562 | 4 | 0 | 11202
278.93 | 19 | 1562 | 6 | 0 | 11202
236.53 | 19 | 1562 | 7 | 0 | 11202
26.19 | 19 | 1562 | 8 | 0 | 11202
32.7 | 19 | 1562 | 9 | 0 | 11202
1.94 | 19 | 1562 | 10 | 0 | 11202
6.81 | 19 | 1562 | 18 | 0 | 11202
26 | 19 | 1595 | 0 | 0 | 11221
ССЦ01.2000 Табл.3.2 | 19 | 1595 | 1 | 0 | 11221
Расстояние перевозки - от 9,1 до 10 км, класс груза - 1, раздел таблицы - 32 | 19 | 1595 | 2 | 0 | 11221
тонн | 19 | 1595 | 3 | 0 | 11221
7.9284 | 19 | 1595 | 4 | 0 | 11221
21.97 | 19 | 1595 | 5 | 0 | 11221
0 | 19 | 1595 | 6 | 0 | 11221
0 | 19 | 1595 | 8 | 0 | 11221
0 | 19 | 1595 | 9 | 0 | 11221
27 | 19 | 1417 | 0 | 0 | 11202
ФЕРр65-17-03 | 19 | 1417 | 1 | 0 | 11202
Установка заглушек диаметром трубопроводов 300мм | 19 | 1417 | 2 | 0 | 11202
100 заглушек | 19 | 1417 | 3 | 0 | 11202
0.04 | 19 | 1417 | 4 | 0 | 11202
1506.2 | 19 | 1417 | 6 | 0 | 11202
26.15 | 19 | 1417 | 7 | 0 | 11202
0 | 19 | 1417 | 8 | 0 | 11202
170 | 19 | 1417 | 9 | 0 | 11202
0 | 19 | 1417 | 10 | 0 | 11202
6078.66 | 19 | 1417 | 18 | 0 | 11202
28 | 19 | 1418 | 0 | 0 | 11202
ФЕРр65-17-03 | 19 | 1418 | 1 | 0 | 11202
Установка заглушек диаметром трубопроводов 219мм | 19 | 1418 | 2 | 0 | 11202
100 заглушек | 19 | 1418 | 3 | 0 | 11202
0.02 | 19 | 1418 | 4 | 0 | 11202
1506.2 | 19 | 1418 | 6 | 0 | 11202
26.15 | 19 | 1418 | 7 | 0 | 11202
0 | 19 | 1418 | 8 | 0 | 11202
170 | 19 | 1418 | 9 | 0 | 11202
0 | 19 | 1418 | 10 | 0 | 11202
6078.66 | 19 | 1418 | 18 | 0 | 11202
29 | 19 | 1343 | 0 | 0 | 11202
ФЕРр65-17-02 | 19 | 1343 | 1 | 0 | 11202
Установка заглушек диаметром трубопроводов до 150 мм | 19 | 1343 | 2 | 0 | 11202
100 заглушек | 19 | 1343 | 3 | 0 | 11202
0.06 | 19 | 1343 | 4 | 0 | 11202
1204.96 | 19 | 1343 | 6 | 0 | 11202
8.72 | 19 | 1343 | 7 | 0 | 11202
0 | 19 | 1343 | 8 | 0 | 11202
136 | 19 | 1343 | 9 | 0 | 11202
0 | 19 | 1343 | 10 | 0 | 11202
4406.2 | 19 | 1343 | 18 | 0 | 11202
30 | 19 | 1563 | 0 | 0 | 11202
ФЕРр65-17-01 | 19 | 1563 | 1 | 0 | 11202
Установка заглушек диаметром трубопроводов до 100 мм | 19 | 1563 | 2 | 0 | 11202
100 заглушек | 19 | 1563 | 3 | 0 | 11202
0.04 | 19 | 1563 | 4 | 0 | 11202
992.32 | 19 | 1563 | 6 | 0 | 11202
8.72 | 19 | 1563 | 7 | 0 | 11202
0 | 19 | 1563 | 8 | 0 | 11202
112 | 19 | 1563 | 9 | 0 | 11202
0 | 19 | 1563 | 10 | 0 | 11202
2407.48 | 19 | 1563 | 18 | 0 | 11202
31 | 19 | 1564 | 0 | 0 | 11202
ФЕРр66-26-01 | 19 | 1564 | 1 | 0 | 11202
Демонтаж задвижек диаметром до 50 мм | 19 | 1564 | 2 | 0 | 11202
1 задвижка | 19 | 1564 | 3 | 0 | 11202
3 | 19 | 1564 | 4 | 0 | 11202
5.27 | 19 | 1564 | 6 | 0 | 11202
8.72 | 19 | 1564 | 7 | 0 | 11202
0 | 19 | 1564 | 8 | 0 | 11202
0.61 | 19 | 1564 | 9 | 0 | 11202
0 | 19 | 1564 | 10 | 0 | 11202
0 | 19 | 1564 | 18 | 0 | 11202
32 | 19 | 1565 | 0 | 0 | 11202
ФЕРр66-26-02 | 19 | 1565 | 1 | 0 | 11202
Демонтаж задвижек диаметром до 100 мм | 19 | 1565 | 2 | 0 | 11202
1 задвижка | 19 | 1565 | 3 | 0 | 11202
3 | 19 | 1565 | 4 | 0 | 11202
9.85 | 19 | 1565 | 6 | 0 | 11202
8.72 | 19 | 1565 | 7 | 0 | 11202
0 | 19 | 1565 | 8 | 0 | 11202
1.14 | 19 | 1565 | 9 | 0 | 11202
0 | 19 | 1565 | 10 | 0 | 11202
0 | 19 | 1565 | 18 | 0 | 11202
33 | 19 | 1567 | 0 | 0 | 11202
ФЕР24-01-032-03 | 19 | 1567 | 1 | 0 | 11202
Установка задвижек или клапанов стальных для горячей воды и пара диаметром 100 мм | 19 | 1567 | 2 | 0 | 11202
1 компл. задвижек или клапана | 19 | 1567 | 3 | 0 | 11202
2 | 19 | 1567 | 4 | 0 | 11202
32.93 | 19 | 1567 | 6 | 0 | 11202
122.52 | 19 | 1567 | 7 | 0 | 11202
10.95 | 19 | 1567 | 8 | 0 | 11202
3.32 | 19 | 1567 | 9 | 0 | 11202
0.79 | 19 | 1567 | 10 | 0 | 11202
1140.47 | 19 | 1567 | 18 | 0 | 11202
34 | 19 | 1566 | 0 | 0 | 11202
ФЕР24-01-032-02 | 19 | 1566 | 1 | 0 | 11202
Установка задвижек или клапанов стальных для горячей воды и пара диаметром 80 мм | 19 | 1566 | 2 | 0 | 11202
1 компл. задвижек или клапана | 19 | 1566 | 3 | 0 | 11202
1 | 19 | 1566 | 4 | 0 | 11202
30.16 | 19 | 1566 | 6 | 0 | 11202
118.16 | 19 | 1566 | 7 | 0 | 11202
10.6 | 19 | 1566 | 8 | 0 | 11202
3.04 | 19 | 1566 | 9 | 0 | 11202
0.76 | 19 | 1566 | 10 | 0 | 11202
911.71 | 19 | 1566 | 18 | 0 | 11202
35 | 19 | 1568 | 0 | 0 | 11202
ФЕР24-01-032-01 | 19 | 1568 | 1 | 0 | 11202
Установка задвижек или клапанов стальных для горячей воды и пара диаметром 50 мм | 19 | 1568 | 2 | 0 | 11202
1 компл. задвижек или клапана | 19 | 1568 | 3 | 0 | 11202
3 | 19 | 1568 | 4 | 0 | 11202
18.85 | 19 | 1568 | 6 | 0 | 11202
72.92 | 19 | 1568 | 7 | 0 | 11202
6.53 | 19 | 1568 | 8 | 0 | 11202
1.9 | 19 | 1568 | 9 | 0 | 11202
0.47 | 19 | 1568 | 10 | 0 | 11202
797.14 | 19 | 1568 | 18 | 0 | 11202
36 | 19 | 1420 | 0 | 0 | 11202
ФЕР24-01-002-09 | 19 | 1420 | 1 | 0 | 11202
Прокладка трубопроводов в непроходном канале при условном давлении 1,6 МПа, температуре 150°С, диаметр труб 300 мм | 19 | 1420 | 2 | 0 | 11202
1 км трубопровода | 19 | 1420 | 3 | 0 | 11202
0.125 | 19 | 1420 | 4 | 0 | 11202
9325.35 | 19 | 1420 | 6 | 0 | 11202
27636.36 | 19 | 1420 | 7 | 0 | 11202
2201.52 | 19 | 1420 | 8 | 0 | 11202
901 | 19 | 1420 | 9 | 0 | 11202
175.28 | 19 | 1420 | 10 | 0 | 11202
20862.38 | 19 | 1420 | 18 | 0 | 11202
36.1 | 19 | 1421 | 0 | 0 | 11206
0 | 19 | 1421 | 1 | 0 | 11206
Труба Ф 325*10 | 19 | 1421 | 2 | 0 | 11206
м | 19 | 1421 | 3 | 0 | 11206
1000 | 19 | 1421 | 6 | 0 | 11206
0 | 19 | 1421 | 8 | 0 | 11206
3397.07 | 19 | 1421 | 9 | 0 | 11206
37 | 19 | 1422 | 0 | 0 | 11202
ФЕР24-01-002-07 | 19 | 1422 | 1 | 0 | 11202
Прокладка трубопроводов в непроходном канале при условном давлении 1,6 МПа, температуре 150°С, диаметр труб 200 мм | 19 | 1422 | 2 | 0 | 11202
1 км трубопровода | 19 | 1422 | 3 | 0 | 11202
0.049 | 19 | 1422 | 4 | 0 | 11202
7320.57 | 19 | 1422 | 6 | 0 | 11202
20225.28 | 19 | 1422 | 7 | 0 | 11202
1564.87 | 19 | 1422 | 8 | 0 | 11202
717 | 19 | 1422 | 9 | 0 | 11202
127.64 | 19 | 1422 | 10 | 0 | 11202
16576.92 | 19 | 1422 | 18 | 0 | 11202
37.1 | 19 | 1423 | 0 | 0 | 11206
0 | 19 | 1423 | 1 | 0 | 11206
Труба Ф 219*8 | 19 | 1423 | 2 | 0 | 11206
м | 19 | 1423 | 3 | 0 | 11206
1000 | 19 | 1423 | 6 | 0 | 11206
0 | 19 | 1423 | 8 | 0 | 11206
1855.27 | 19 | 1423 | 9 | 0 | 11206
38 | 19 | 1569 | 0 | 0 | 11202
ФЕР24-01-002-06 | 19 | 1569 | 1 | 0 | 11202
Прокладка трубопроводов в непроходном канале при условном давлении 1,6 МПа, температуре 150°С, диаметр труб 150 мм | 19 | 1569 | 2 | 0 | 11202
1 км трубопровода | 19 | 1569 | 3 | 0 | 11202
0.174 | 19 | 1569 | 4 | 0 | 11202
6830.49 | 19 | 1569 | 6 | 0 | 11202
18202.91 | 19 | 1569 | 7 | 0 | 11202
1368.95 | 19 | 1569 | 8 | 0 | 11202
669 | 19 | 1569 | 9 | 0 | 11202
113.23 | 19 | 1569 | 10 | 0 | 11202
6661.91 | 19 | 1569 | 18 | 0 | 11202
38.1 | 19 | 1570 | 0 | 0 | 11206
0 | 19 | 1570 | 1 | 0 | 11206
Труба Ду159*6 БШГД | 19 | 1570 | 2 | 0 | 11206
м | 19 | 1570 | 3 | 0 | 11206
718.3908 | 19 | 1570 | 6 | 0 | 11206
0 | 19 | 1570 | 8 | 0 | 11206
986.15 | 19 | 1570 | 9 | 0 | 11206
38.2 | 19 | 1571 | 0 | 0 | 11206
0 | 19 | 1571 | 1 | 0 | 11206
Труба Ду159*6 вгп оцинк | 19 | 1571 | 2 | 0 | 11206
м | 19 | 1571 | 3 | 0 | 11206
281.6092 | 19 | 1571 | 6 | 0 | 11206
0 | 19 | 1571 | 8 | 0 | 11206
981.2 | 19 | 1571 | 9 | 0 | 11206
39 | 19 | 1572 | 0 | 0 | 11202
ФЕР24-01-002-03 | 19 | 1572 | 1 | 0 | 11202
Прокладка трубопроводов в непроходном канале при условном давлении 1,6 МПа, температуре 150°С, диаметр труб 80 мм | 19 | 1572 | 2 | 0 | 11202
1 км трубопровода | 19 | 1572 | 3 | 0 | 11202
0.014 | 19 | 1572 | 4 | 0 | 11202
4616.48 | 19 | 1572 | 6 | 0 | 11202
11205.26 | 19 | 1572 | 7 | 0 | 11202
911.89 | 19 | 1572 | 8 | 0 | 11202
473 | 19 | 1572 | 9 | 0 | 11202
77.74 | 19 | 1572 | 10 | 0 | 11202
4264.4 | 19 | 1572 | 18 | 0 | 11202
39.1 | 19 | 1573 | 0 | 0 | 11206
0 | 19 | 1573 | 1 | 0 | 11206
Труба Ду89*4 | 19 | 1573 | 2 | 0 | 11206
м | 19 | 1573 | 3 | 0 | 11206
1000 | 19 | 1573 | 6 | 0 | 11206
0 | 19 | 1573 | 8 | 0 | 11206
366.38 | 19 | 1573 | 9 | 0 | 11206
40 | 19 | 1574 | 0 | 0 | 11202
ФЕР24-01-002-01 | 19 | 1574 | 1 | 0 | 11202
Прокладка трубопроводов в непроходном канале при условном давлении 1,6 МПа, температуре 150°С, диаметр труб 50 мм | 19 | 1574 | 2 | 0 | 11202
1 км трубопровода | 19 | 1574 | 3 | 0 | 11202
0.014 | 19 | 1574 | 4 | 0 | 11202
4313.92 | 19 | 1574 | 6 | 0 | 11202
10891.69 | 19 | 1574 | 7 | 0 | 11202
884.84 | 19 | 1574 | 8 | 0 | 11202
442 | 19 | 1574 | 9 | 0 | 11202
75.37 | 19 | 1574 | 10 | 0 | 11202
3909.88 | 19 | 1574 | 18 | 0 | 11202
40.1 | 19 | 1575 | 0 | 0 | 11206
0 | 19 | 1575 | 1 | 0 | 11206
Труба Ду50 вгп оцинк | 19 | 1575 | 2 | 0 | 11206
0 | 19 | 1575 | 3 | 0 | 11206
1000 | 19 | 1575 | 6 | 0 | 11206
0 | 19 | 1575 | 8 | 0 | 11206
227.03 | 19 | 1575 | 9 | 0 | 11206
41 | 19 | 1576 | 0 | 0 | 11202
ФЕРм12-11-005-09 | 19 | 1576 | 1 | 0 | 11202
Врезка трубопровода условным давлением 2,5 МПа в действующие магистрали, диаметр наружный врезаемой трубы 325 мм | 19 | 1576 | 2 | 0 | 11202
1 врезка | 19 | 1576 | 3 | 0 | 11202
4 | 19 | 1576 | 4 | 0 | 11202
350.08 | 19 | 1576 | 6 | 0 | 11202
30.08 | 19 | 1576 | 7 | 0 | 11202
0 | 19 | 1576 | 8 | 0 | 11202
32 | 19 | 1576 | 9 | 0 | 11202
0 | 19 | 1576 | 10 | 0 | 11202
41.04 | 19 | 1576 | 18 | 0 | 11202
42 | 19 | 1426 | 0 | 0 | 11202
ФЕРм12-11-005-07 | 19 | 1426 | 1 | 0 | 11202
Врезка трубопровода условным давлением 2,5 МПа в действующие магистрали, диаметр наружный врезаемой трубы 219 мм | 19 | 1426 | 2 | 0 | 11202
1 врезка | 19 | 1426 | 3 | 0 | 11202
2 | 19 | 1426 | 4 | 0 | 11202
240.68 | 19 | 1426 | 6 | 0 | 11202
22.13 | 19 | 1426 | 7 | 0 | 11202
0 | 19 | 1426 | 8 | 0 | 11202
22 | 19 | 1426 | 9 | 0 | 11202
0 | 19 | 1426 | 10 | 0 | 11202
25.93 | 19 | 1426 | 18 | 0 | 11202
43 | 19 | 1354 | 0 | 0 | 11202
ФЕРм12-11-005-06 | 19 | 1354 | 1 | 0 | 11202
Врезка трубопровода условным давлением 2,5 МПа в действующие магистрали, диаметр наружный врезаемой трубы 159 мм | 19 | 1354 | 2 | 0 | 11202
1 врезка | 19 | 1354 | 3 | 0 | 11202
6 | 19 | 1354 | 4 | 0 | 11202
161.85 | 19 | 1354 | 6 | 0 | 11202
13.52 | 19 | 1354 | 7 | 0 | 11202
0 | 19 | 1354 | 8 | 0 | 11202
15 | 19 | 1354 | 9 | 0 | 11202
0 | 19 | 1354 | 10 | 0 | 11202
16.17 | 19 | 1354 | 18 | 0 | 11202
44 | 19 | 1577 | 0 | 0 | 11202
ФЕРм12-11-005-03 | 19 | 1577 | 1 | 0 | 11202
Врезка трубопровода условным давлением 2,5 МПа в действующие магистрали, диаметр наружный врезаемой трубы 89 мм | 19 | 1577 | 2 | 0 | 11202
1 врезка | 19 | 1577 | 3 | 0 | 11202
2 | 19 | 1577 | 4 | 0 | 11202
91.89 | 19 | 1577 | 6 | 0 | 11202
6.45 | 19 | 1577 | 7 | 0 | 11202
0 | 19 | 1577 | 8 | 0 | 11202
9 | 19 | 1577 | 9 | 0 | 11202
0 | 19 | 1577 | 10 | 0 | 11202
10.51 | 19 | 1577 | 18 | 0 | 11202
45 | 19 | 1578 | 0 | 0 | 11202
ФЕРм12-11-005-01 | 19 | 1578 | 1 | 0 | 11202
Врезка трубопровода условным давлением 2,5 МПа в действующие магистрали, диаметр наружный врезаемой трубы 57 мм | 19 | 1578 | 2 | 0 | 11202
1 врезка | 19 | 1578 | 3 | 0 | 11202
2 | 19 | 1578 | 4 | 0 | 11202
81.68 | 19 | 1578 | 6 | 0 | 11202
6.38 | 19 | 1578 | 7 | 0 | 11202
0 | 19 | 1578 | 8 | 0 | 11202
8 | 19 | 1578 | 9 | 0 | 11202
0 | 19 | 1578 | 10 | 0 | 11202
8.64 | 19 | 1578 | 18 | 0 | 11202
46 | 19 | 1579 | 0 | 0 | 11202
ФЕР22-06-005-01 | 19 | 1579 | 1 | 0 | 11202
Врезка в существующие сети из стальных труб стальных штуцеров (патрубков) диаметром 50 мм | 19 | 1579 | 2 | 0 | 11202
1 врезка | 19 | 1579 | 3 | 0 | 11202
6 | 19 | 1579 | 4 | 0 | 11202
15.55 | 19 | 1579 | 6 | 0 | 11202
59.27 | 19 | 1579 | 7 | 0 | 11202
5 | 19 | 1579 | 8 | 0 | 11202
1.46 | 19 | 1579 | 9 | 0 | 11202
0.37 | 19 | 1579 | 10 | 0 | 11202
16.46 | 19 | 1579 | 18 | 0 | 11202
47 | 19 | 1580 | 0 | 0 | 11202
ФЕР22-06-011-01 | 19 | 1580 | 1 | 0 | 11202
Подвешивание подземных коммуникаций при пересечении их трассой трубопровода, площадь сечения коробов до 0,1 м2 | 19 | 1580 | 2 | 0 | 11202
1 м короба | 19 | 1580 | 3 | 0 | 11202
25 | 19 | 1580 | 4 | 0 | 11202
10.92 | 19 | 1580 | 6 | 0 | 11202
29.85 | 19 | 1580 | 7 | 0 | 11202
1.58 | 19 | 1580 | 8 | 0 | 11202
1.28 | 19 | 1580 | 9 | 0 | 11202
0.11 | 19 | 1580 | 10 | 0 | 11202
70.12 | 19 | 1580 | 18 | 0 | 11202
48 | 19 | 1581 | 0 | 0 | 11202
ФЕР08-03-002-01 | 19 | 1581 | 1 | 0 | 11202
Устройство блоков из пенобетона | 19 | 1581 | 2 | 0 | 11202
1 м3 кладки | 19 | 1581 | 3 | 0 | 11202
1.5 | 19 | 1581 | 4 | 0 | 11202
38.28 | 19 | 1581 | 6 | 0 | 11202
38.02 | 19 | 1581 | 7 | 0 | 11202
5.94 | 19 | 1581 | 8 | 0 | 11202
4.43 | 19 | 1581 | 9 | 0 | 11202
0.44 | 19 | 1581 | 10 | 0 | 11202
759.63 | 19 | 1581 | 18 | 0 | 11202
Антикоррозионная защита трубопроводов | 19 | 1106 | 0 | 0 | 11207
49 | 19 | 1107 | 0 | 0 | 11202
ФЕР13-03-004-12 | 19 | 1107 | 1 | 0 | 11202
Окраска металлических огрунтованных поверхностей грунт-шпатлевкой ЭП-0010 | 19 | 1107 | 2 | 0 | 11202
100 м2 окрашиваемой поверхности | 19 | 1107 | 3 | 0 | 11202
2.5445 | 19 | 1107 | 4 | 0 | 11202
42.08 | 19 | 1107 | 6 | 0 | 11202
6.22 | 19 | 1107 | 7 | 0 | 11202
0.1 | 19 | 1107 | 8 | 0 | 11202
4.64 | 19 | 1107 | 9 | 0 | 11202
0.01 | 19 | 1107 | 10 | 0 | 11202
586.08 | 19 | 1107 | 18 | 0 | 11202
Теплоизоляционные работы | 19 | 1108 | 0 | 0 | 11207
50 | 19 | 1109 | 0 | 0 | 11202
ФЕР26-01-022-01 | 19 | 1109 | 1 | 0 | 11202
Изоляция поверхностей трубопроводов штучными изделиями из пенополиуретана (полуцилиндрами и сегментами) | 19 | 1109 | 2 | 0 | 11202
1 м3 изоляции | 19 | 1109 | 3 | 0 | 11202
0.12752 | 19 | 1109 | 4 | 0 | 11202
239.67 | 19 | 1109 | 6 | 0 | 11202
36.14 | 19 | 1109 | 7 | 0 | 11202
0 | 19 | 1109 | 8 | 0 | 11202
27.74 | 19 | 1109 | 9 | 0 | 11202
0 | 19 | 1109 | 10 | 0 | 11202
470.89 | 19 | 1109 | 18 | 0 | 11202
50.1 | 19 | 1431 | 0 | 0 | 11206
0 | 19 | 1431 | 1 | 0 | 11206
Скорлупа ППУ д=325 мм | 19 | 1431 | 2 | 0 | 11206
м | 19 | 1431 | 3 | 0 | 11206
980.2691 | 19 | 1431 | 6 | 0 | 11206
0 | 19 | 1431 | 8 | 0 | 11206
494.07 | 19 | 1431 | 9 | 0 | 11206
50.2 | 19 | 1432 | 0 | 0 | 11206
0 | 19 | 1432 | 1 | 0 | 11206
Скорлупа ППУ д=219 мм | 19 | 1432 | 2 | 0 | 11206
м | 19 | 1432 | 3 | 0 | 11206
384.2655 | 19 | 1432 | 6 | 0 | 11206
0 | 19 | 1432 | 8 | 0 | 11206
307.63 | 19 | 1432 | 9 | 0 | 11206
50.3 | 19 | 1355 | 0 | 0 | 11206
0 | 19 | 1355 | 1 | 0 | 11206
Скорлупа ППУ д=159 мм | 19 | 1355 | 2 | 0 | 11206
м | 19 | 1355 | 3 | 0 | 11206
1364.5346 | 19 | 1355 | 6 | 0 | 11206
0 | 19 | 1355 | 8 | 0 | 11206
248.9 | 19 | 1355 | 9 | 0 | 11206
50.4 | 19 | 1596 | 0 | 0 | 11206
0 | 19 | 1596 | 1 | 0 | 11206
Скорлупа ППУ д=57мм | 19 | 1596 | 2 | 0 | 11206
м | 19 | 1596 | 3 | 0 | 11206
109.7901 | 19 | 1596 | 6 | 0 | 11206
0 | 19 | 1596 | 8 | 0 | 11206
140.76 | 19 | 1596 | 9 | 0 | 11206
50.5 | 19 | 1597 | 0 | 0 | 11206
0 | 19 | 1597 | 1 | 0 | 11206
Скорлупа ППУ д=89 мм | 19 | 1597 | 2 | 0 | 11206
м | 19 | 1597 | 3 | 0 | 11206
109.7901 | 19 | 1597 | 6 | 0 | 11206
0 | 19 | 1597 | 8 | 0 | 11206
174.32 | 19 | 1597 | 9 | 0 | 11206
ИТОГО: | 19 | 1460 | 0 | 0 | 11203
Наименование и значение множителей | 19 | 1501 | 0 | 0 | 100
Значение | 19 | 1501 | 1 | 0 | 100
Прямые | 19 | 1501 | 3 | 0 | 100
Зарплата | 19 | 1502 | 0 | 0 | 102
1 | 19 | 1502 | 1 | 0 | 102
Машины и механизмы | 19 | 1503 | 0 | 0 | 102
1 | 19 | 1503 | 1 | 0 | 102
Материалы | 19 | 1504 | 0 | 0 | 102
1 | 19 | 1504 | 1 | 0 | 102
Итого по перевозке | 19 | 1506 | 0 | 0 | 103
0 | 19 | 1506 | 1 | 0 | 103
Итого по погрузке/разгрузке | 19 | 1507 | 0 | 0 | 103
0 | 19 | 1507 | 1 | 0 | 103
Итого | 19 | 1508 | 0 | 0 | 103
0 | 19 | 1508 | 1 | 0 | 103
Земляные работы, выполняемые механизированным способом (1, 2, 3, 5, 6, 12) | 19 | 1509 | 0 | 0 | 104
Накладные расходы | 19 | 1510 | 0 | 0 | 102
0.95 | 19 | 1510 | 1 | 0 | 102
Сметная прибыль | 19 | 1511 | 0 | 0 | 102
0.43 | 19 | 1511 | 1 | 0 | 102
Земляные работы, выполняемые ручным способом (7, 8, 9, 11) | 19 | 1512 | 0 | 0 | 104
Накладные расходы | 19 | 1513 | 0 | 0 | 102
0.8 | 19 | 1513 | 1 | 0 | 102
Сметная прибыль | 19 | 1514 | 0 | 0 | 102
0.38 | 19 | 1514 | 1 | 0 | 102
Земляные работы, выполняемые по другим видам работ (подготовительным, сопутствующим, укрепительным) (4) | 19 | 1515 | 0 | 0 | 104
Накладные расходы | 19 | 1516 | 0 | 0 | 102
0.8 | 19 | 1516 | 1 | 0 | 102
Сметная прибыль | 19 | 1517 | 0 | 0 | 102
0.38 | 19 | 1517 | 1 | 0 | 102
Бетонные и железобетонные сборные конструкции в промышленном строительстве (13, 14, 16, 17) | 19 | 1518 | 0 | 0 | 104
Накладные расходы | 19 | 1519 | 0 | 0 | 102
1.3 | 19 | 1519 | 1 | 0 | 102
Сметная прибыль | 19 | 1520 | 0 | 0 | 102
0.72 | 19 | 1520 | 1 | 0 | 102
Конструкции из кирпича и блоков (15, 48) | 19 | 1521 | 0 | 0 | 104
Накладные расходы | 19 | 1522 | 0 | 0 | 102
1.22 | 19 | 1522 | 1 | 0 | 102
Сметная прибыль | 19 | 1523 | 0 | 0 | 102
0.68 | 19 | 1523 | 1 | 0 | 102
Кровли (19) | 19 | 1524 | 0 | 0 | 104
Накладные расходы | 19 | 1525 | 0 | 0 | 102
1.2 | 19 | 1525 | 1 | 0 | 102
Сметная прибыль | 19 | 1526 | 0 | 0 | 102
0.55 | 19 | 1526 | 1 | 0 | 102
Защита строительных конструкций и оборудования от коррозии (49) | 19 | 1527 | 0 | 0 | 104
Накладные расходы | 19 | 1528 | 0 | 0 | 102
0.9 | 19 | 1528 | 1 | 0 | 102
Сметная прибыль | 19 | 1529 | 0 | 0 | 102
0.6 | 19 | 1529 | 1 | 0 | 102
Наружные сети водопровода, канализации, теплоснабжения, газопроводы (33, 34, 35, 36, 37, 38, 39, 40, 46, 47) | 19 | 1530 | 0 | 0 | 104
Накладные расходы | 19 | 1531 | 0 | 0 | 102
1.3 | 19 | 1531 | 1 | 0 | 102
Сметная прибыль | 19 | 1532 | 0 | 0 | 102
0.76 | 19 | 1532 | 1 | 0 | 102
Теплоизоляционные работы (50) | 19 | 1533 | 0 | 0 | 104
Накладные расходы | 19 | 1534 | 0 | 0 | 102
1 | 19 | 1534 | 1 | 0 | 102
Сметная прибыль | 19 | 1535 | 0 | 0 | 102
0.6 | 19 | 1535 | 1 | 0 | 102
Монтаж оборудования (41, 42, 43, 44, 45) | 19 | 1536 | 0 | 0 | 104
Накладные расходы | 19 | 1537 | 0 | 0 | 102
0.8 | 19 | 1537 | 1 | 0 | 102
Сметная прибыль | 19 | 1538 | 0 | 0 | 102
0.6 | 19 | 1538 | 1 | 0 | 102
Внутренние санитарно-технические работы при ремонте: смена труб и другие виды ремонтных работ (27, 28, 29) | 19 | 1539 | 0 | 0 | 104
Накладные расходы | 19 | 1540 | 0 | 0 | 102
1.03 | 19 | 1540 | 1 | 0 | 102
Сметная прибыль | 19 | 1541 | 0 | 0 | 102
0.6 | 19 | 1541 | 1 | 0 | 102
Наружные инженерные сети при ремонте: замена труб и другие виды ремонтных работ (10, 18, 20, 21, 22, 23, 26) | 19 | 1542 | 0 | 0 | 104
Накладные расходы | 19 | 1543 | 0 | 0 | 102
1.08 | 19 | 1543 | 1 | 0 | 102
Сметная прибыль | 19 | 1544 | 0 | 0 | 102
0.68 | 19 | 1544 | 1 | 0 | 102
Итого Накладные расходы | 19 | 1545 | 0 | 0 | 102
1 | 19 | 1545 | 1 | 0 | 102
Итого Сметная прибыль | 19 | 1546 | 0 | 0 | 102
1 | 19 | 1546 | 1 | 0 | 102
Итого | 19 | 1547 | 0 | 0 | 103
0 | 19 | 1547 | 1 | 0 | 103
Индекс СМР | 19 | 1548 | 0 | 0 | 102
4.7 | 19 | 1548 | 1 | 0 | 102
Итого по неучтенным материалам В БАЗИСНЫХ ЦЕНАХ | 19 | 1559 | 0 | 0 | 103
0 | 19 | 1559 | 1 | 0 | 103
Итого | 19 | 1549 | 0 | 0 | 103
0 | 19 | 1549 | 1 | 0 | 103
Временные здания и сооружения | 19 | 1550 | 0 | 0 | 102
0 | 19 | 1550 | 1 | 0 | 102
Итого | 19 | 1551 | 0 | 0 | 103
0 | 19 | 1551 | 1 | 0 | 103
Зимнее удорожание | 19 | 1552 | 0 | 0 | 102
0 | 19 | 1552 | 1 | 0 | 102
Итого | 19 | 1553 | 0 | 0 | 103
0 | 19 | 1553 | 1 | 0 | 103
Непредвиденные затраты | 19 | 1554 | 0 | 0 | 102
0.02 | 19 | 1554 | 1 | 0 | 102
Итого | 19 | 1555 | 0 | 0 | 103
0 | 19 | 1555 | 1 | 0 | 103
НДС | 19 | 1556 | 0 | 0 | 102
0.18 | 19 | 1556 | 1 | 0 | 102
Итого | 19 | 1557 | 0 | 0 | 103
0 | 19 | 1557 | 1 | 0 | 103
СОСТАВИЛ | 19 | 15 | 0 | 0 | 2000
0 | 19 | 15 | 1 | 0 | 2000
Носонова Е.Н. | 19 | 15 | 2 | 0 | 2000
ПРОВЕРИЛ | 19 | 15 | 3 | 0 | 2000
0 | 19 | 15 | 4 | 0 | 2000
0 | 19 | 15 | 5 | 0 | 2000