## до 45, 45а, 45б
СОГЛАСОВАНО: | [10 empty] | УТВЕРЖДАЮ:
__________________________ | [10 empty] | Директор. МУП "ИГТСК"
__________________________ | [10 empty] | _________________Захаров И.Н.
Наименование стройки -
Объект
ЛОКАЛЬНАЯ СМЕТА №
на капитальный ремонт теплотрассы от ЖДТ080 до д.45, 45а, 45б по ул. Свободы
Основание | [8 empty] | Сметная стоимость - |  |  |  |  | 495,511 тыс.руб
Чертежи № | [8 empty] | Нормативная трудоемкость - |  |  |  |  | 701,05 чел-ч
[9 empty] | Сметная заработная плата - |  |  |  |  | 6,862 тыс.руб
Составлена в ценах Января 2000 г.
№ п/п | Шифр и номер позиции норматива | Наименование работ и затрат | Количество | Стоимость на единицу, руб |  |  |  | Общая стоимость, руб. | [7 empty] | Затраты труда рабочих, чел.-ч. не занят. обсл. машин
|  |  |  | Всего | Экспл. машин |  | Материалы | Всего |  | Основной зарплаты |  | Экспл. машин |  |  | Материалы | обслуживающ. машины
ед. изм.
|  |  |  | Основной зарплаты | В т.ч. зарплаты | [6 empty] | В т.ч. зарплаты |  |  |  | На един. |  | Всего
№1 <Нет раздела>
1 | 2 | 3 | 4 | 5 | 6 |  | 7 | 8 |  | 9 |  | 10 |  |  | 11 | 12 |  | 13
Земляные работы от 45 дома
1 | ФЕР01-01-009-20 | Разработка траншей экскаватором "обратная лопата" с ковшом вместимостью 0,4 м, группа грунтов 2 | 0.081116 | 4976.1875 | 4976.1875 |  | 0 | 403.65 |  | 0 |  | 403.65 |  |  | 0 | 0 |  | 0
| (0) МДС36 п.3.5 | V=(3,9+0,5*1,39)*1,39*12,7/1000; ЗП=0*1,15; ЭММ=3980,95*1,25; ЗПм=521,78*1,25; ТЗТ=0*1,15; ТЗТм=38,65*1,25; | 1000 м3 грунта | 0 | 652.225 | [6 empty] | 52.91 |  |  |  | 48.3125 |  | 3.9189
2 | ФЕР01-02-057-02 | Добор грунта вручную в траншеях глубиной до 2 м без креплений с откосами, группа грунтов 2(из пазух) | 0.04191 | 1381.38 | 0 |  | 0 | 57.89 |  | 57.89 |  | 0 |  |  | 0 | 177.1 |  | 7.4223
| (0) МДС36 п.3.5 | V=0,3*0,55*12,7*2/100; ЗП=1201,2*1,15; ЭММ=0*1,25; ЗПм=0*1,25; ТЗТ=154*1,15; ТЗТм=0*1,25; | 100 м3 грунта | 1381.38 | 0 | [6 empty] | 0 |  |  |  | 0 |  | 0
3 | ФЕР01-02-057-02 | Добор грунта вручную в траншеях глубиной до 2 м без креплений с откосами, группа грунтов 2 (с плиты) | 0.02032 | 1381.38 | 0 |  | 0 | 28.07 |  | 28.07 |  | 0 |  |  | 0 | 177.1 |  | 3.5987
| (0) МДС36 п.3.5 | V=0,1*1,6*12,7/100; ЗП=1201,2*1,15; ЭММ=0*1,25; ЗПм=0*1,25; ТЗТ=154*1,15; ТЗТм=0*1,25; | 100 м3 грунта | 1381.38 | 0 | [6 empty] | 0 |  |  |  | 0 |  | 0
4 | ФЕР01-01-033-05 | Засыпка траншей и котлованов с перемещением грунта до 5 м бульдозерами мощностью 79 кВт (108 л.с.), группа грунтов 2 | 0.038888 | 418.05 | 418.05 |  | 0 | 16.26 |  | 0 |  | 16.26 |  |  | 0 | 0 |  | 0
| (0) МДС36 п.3.5 | V=(1,4+0,5*1,39)*1,39*12,7/1000+0,1*1,5*12,7/1000; ЗП=0*1,15; ЭММ=334,44*1,25; ЗПм=60,19*1,25; ТЗТ=0*1,15; ТЗТм=4,18*1,25; | 1000 м3 грунта | 0 | 75.2375 | [6 empty] | 2.93 |  |  |  | 5.225 |  | 0.20319
5 | ФЕР01-01-033-11 | При перемещении грунта на каждые последующие 5 м добавлять к расценке 01-01-033-05 | 0.038888 | 185.025 | 185.025 |  | 0 | 7.2 |  | 0 |  | 7.2 |  |  | 0 | 0 |  | 0
| (0) МДС36 п.3.5 | V=(1,4+0,5*1,39)*1,39*12,7/1000+0,1*1,5*12,7/1000; ЗП=0*1,15; ЭММ=148,02*1,25; ЗПм=26,64*1,25; ТЗТ=0*1,15; ТЗТм=1,85*1,25; | 1000 м3 грунта | 0 | 33.3 | [6 empty] | 1.29 |  |  |  | 2.3125 |  | 0.08993
6 | ФЕР01-02-061-02 | Засыпка вручную траншей, пазух котлованов и ям, группа грунтов 2 | 0.04191 | 838.35 | 0 |  | 0 | 35.14 |  | 35.14 |  | 0 |  |  | 0 | 111.78 |  | 4.6847
| (0) МДС36 п.3.5 | V=0,3*0,55*12,7*2/100; ЗП=729*1,15; ЭММ=0*1,25; ЗПм=0*1,25; ТЗТ=97,2*1,15; ТЗТм=0*1,25; | 100 м3 грунта | 838.35 | 0 | [6 empty] | 0 |  |  |  | 0 |  | 0
7 | ФЕР01-02-027-02 | Планировка площадей механизированным способом, группа грунтов 2 | 0.0635 | 133.125 | 133.125 |  | 0 | 8.45 |  | 0 |  | 8.45 |  |  | 0 | 0 |  | 0
| (0) МДС36 п.3.5 | V=5*12,7/1000; ЗП=0*1,15; ЭММ=106,5*1,25; ЗПм=15,46*1,25; ТЗТ=0*1,15; ТЗТм=1,1*1,25; | 1000 м2 спланированной площади | 0 | 19.325 | [6 empty] | 1.23 |  |  |  | 1.375 |  | 0.08731
8 | ФЕР01-02-005-01 | Уплотнение грунта пневматическими трамбовками, группа грунтов 1-2 | 0.38888 | 511.3245 | 388.4125 |  | 0 | 198.84 |  | 47.8 |  | 151.05 |  |  | 0 | 14.4095 |  | 5.6036
| (0) МДС36 п.3.5 | V=(1,4+0,5*1,39)*1,39*12,7/100+0,1*1,5*12,7/100; ЗП=106,88*1,15; ЭММ=310,73*1,25; ЗПм=30,58*1,25; ТЗТ=12,53*1,15; ТЗТм=3,04*1,25; | 100 м3 уплотненного грунта | 122.912 | 38.225 | [6 empty] | 14.86 |  |  |  | 3.8 |  | 1.4777
Земляные работы от 45а дома
9 | ФЕР01-01-009-20 | Разработка траншей экскаватором "обратная лопата" с ковшом вместимостью 0,4 м, группа грунтов 2 | 0.0069615 | 4976.1875 | 4976.1875 |  | 0 | 34.64 |  | 0 |  | 34.64 |  |  | 0 | 0 |  | 0
| (0) МДС36 п.3.5 | V=(1,6+0,5*0,7)*0,7*5,1/1000; ЗП=0*1,15; ЭММ=3980,95*1,25; ЗПм=521,78*1,25; ТЗТ=0*1,15; ТЗТм=38,65*1,25; | 1000 м3 грунта | 0 | 652.225 | [6 empty] | 4.54 |  |  |  | 48.3125 |  | 0.33633
10 | ФЕР01-02-057-02 | Добор грунта вручную в траншеях глубиной до 2 м без креплений с откосами, группа грунтов 2(из пазух) | 0.00231 | 1381.38 | 0 |  | 0 | 3.19 |  | 3.19 |  | 0 |  |  | 0 | 177.1 |  | 0.4091
| (0) МДС36 п.3.5 | V=0,3*0,55*0,7*2/100; ЗП=1201,2*1,15; ЭММ=0*1,25; ЗПм=0*1,25; ТЗТ=154*1,15; ТЗТм=0*1,25; | 100 м3 грунта | 1381.38 | 0 | [6 empty] | 0 |  |  |  | 0 |  | 0
11 | ФЕР01-02-057-02 | Добор грунта вручную в траншеях глубиной до 2 м без креплений с откосами, группа грунтов 2 (с плиты) | 0.0051 | 1381.38 | 0 |  | 0 | 7.05 |  | 7.05 |  | 0 |  |  | 0 | 177.1 |  | 0.90321
| (0) МДС36 п.3.5 | V=0,1*1*5,1/100; ЗП=1201,2*1,15; ЭММ=0*1,25; ЗПм=0*1,25; ТЗТ=154*1,15; ТЗТм=0*1,25; | 100 м3 грунта | 1381.38 | 0 | [6 empty] | 0 |  |  |  | 0 |  | 0
12 | ФЕР01-01-033-05 | Засыпка траншей и котлованов с перемещением грунта до 5 м бульдозерами мощностью 79 кВт (108 л.с.), группа грунтов 2 | 0.012061 | 418.05 | 418.05 |  | 0 | 5.04 |  | 0 |  | 5.04 |  |  | 0 | 0 |  | 0
| (0) МДС36 п.3.5 | V=(1,6+0,5*0,7)*0,7*5,1/1000+0,1*1*5,1/100; ЗП=0*1,15; ЭММ=334,44*1,25; ЗПм=60,19*1,25; ТЗТ=0*1,15; ТЗТм=4,18*1,25; | 1000 м3 грунта | 0 | 75.2375 | [6 empty] | 0.91 |  |  |  | 5.225 |  | 0.06302
13 | ФЕР01-01-033-11 | При перемещении грунта на каждые последующие 5 м добавлять к расценке 01-01-033-05 | 0.012061 | 185.025 | 185.025 |  | 0 | 2.23 |  | 0 |  | 2.23 |  |  | 0 | 0 |  | 0
| (0) МДС36 п.3.5 | V=(1,6+0,5*0,7)*0,7*5,1/1000+0,1*1*5,1/100; ЗП=0*1,15; ЭММ=148,02*1,25; ЗПм=26,64*1,25; ТЗТ=0*1,15; ТЗТм=1,85*1,25; | 1000 м3 грунта | 0 | 33.3 | [6 empty] | 0.4 |  |  |  | 2.3125 |  | 0.02789
14 | ФЕР01-02-061-02 | Засыпка вручную траншей, пазух котлованов и ям, группа грунтов 2 | 0.04191 | 838.35 | 0 |  | 0 | 35.14 |  | 35.14 |  | 0 |  |  | 0 | 111.78 |  | 4.6847
| (0) МДС36 п.3.5 | V=0,3*0,55*12,7*2/100; ЗП=729*1,15; ЭММ=0*1,25; ЗПм=0*1,25; ТЗТ=97,2*1,15; ТЗТм=0*1,25; | 100 м3 грунта | 838.35 | 0 | [6 empty] | 0 |  |  |  | 0 |  | 0
15 | ФЕР01-02-027-02 | Планировка площадей механизированным способом, группа грунтов 2 | 0.0255 | 133.125 | 133.125 |  | 0 | 3.39 |  | 0 |  | 3.39 |  |  | 0 | 0 |  | 0
| (0) МДС36 п.3.5 | V=5*5,1/1000; ЗП=0*1,15; ЭММ=106,5*1,25; ЗПм=15,46*1,25; ТЗТ=0*1,15; ТЗТм=1,1*1,25; | 1000 м2 спланированной площади | 0 | 19.325 | [6 empty] | 0.49 |  |  |  | 1.375 |  | 0.03506
16 | ФЕР01-02-005-01 | Уплотнение грунта пневматическими трамбовками, группа грунтов 1-2 | 0.012061 | 511.3245 | 388.4125 |  | 0 | 6.17 |  | 1.48 |  | 4.68 |  |  | 0 | 14.4095 |  | 0.1738
| (0) МДС36 п.3.5 | V=(1,6+0,5*0,7)*0,7*5,1/1000+0,1*1*5,1/100; ЗП=106,88*1,15; ЭММ=310,73*1,25; ЗПм=30,58*1,25; ТЗТ=12,53*1,15; ТЗТм=3,04*1,25; | 100 м3 уплотненного грунта | 122.912 | 38.225 | [6 empty] | 0.46 |  |  |  | 3.8 |  | 0.04583
Земляные работы от 45б дома
17 | ФЕР01-01-009-20 | Разработка траншей экскаватором "обратная лопата" с ковшом вместимостью 0,4 м, группа грунтов 2 | 0.027434 | 4976.1875 | 4976.1875 |  | 0 | 136.52 |  | 0 |  | 136.52 |  |  | 0 | 0 |  | 0
| (0) МДС36 п.3.5 | V=(1,6+0,5*1,39)*1,39*8,6/1000; ЗП=0*1,15; ЭММ=3980,95*1,25; ЗПм=521,78*1,25; ТЗТ=0*1,15; ТЗТм=38,65*1,25; | 1000 м3 грунта | 0 | 652.225 | [6 empty] | 17.89 |  |  |  | 48.3125 |  | 1.3254
18 | ФЕР01-02-057-02 | Добор грунта вручную в траншеях глубиной до 2 м без креплений с откосами, группа грунтов 2(из пазух) | 0.004587 | 1381.38 | 0 |  | 0 | 6.34 |  | 6.34 |  | 0 |  |  | 0 | 177.1 |  | 0.81236
| (0) МДС36 п.3.5 | V=0,3*0,55*1,39*2/100; ЗП=1201,2*1,15; ЭММ=0*1,25; ЗПм=0*1,25; ТЗТ=154*1,15; ТЗТм=0*1,25; | 100 м3 грунта | 1381.38 | 0 | [6 empty] | 0 |  |  |  | 0 |  | 0
19 | ФЕР01-02-057-02 | Добор грунта вручную в траншеях глубиной до 2 м без креплений с откосами, группа грунтов 2 (с плиты) | 0.0086 | 1381.38 | 0 |  | 0 | 11.88 |  | 11.88 |  | 0 |  |  | 0 | 177.1 |  | 1.5231
| (0) МДС36 п.3.5 | V=0,1*1*8,6/100; ЗП=1201,2*1,15; ЭММ=0*1,25; ЗПм=0*1,25; ТЗТ=154*1,15; ТЗТм=0*1,25; | 100 м3 грунта | 1381.38 | 0 | [6 empty] | 0 |  |  |  | 0 |  | 0
20 | ФЕР01-01-033-05 | Засыпка траншей и котлованов с перемещением грунта до 5 м бульдозерами мощностью 79 кВт (108 л.с.), группа грунтов 2 | 0.036034 | 418.05 | 418.05 |  | 0 | 15.06 |  | 0 |  | 15.06 |  |  | 0 | 0 |  | 0
| (0) МДС36 п.3.5 | V=(1,6+0,5*1,39)*1,39*8,6/1000+0,1*1*8,6/100; ЗП=0*1,15; ЭММ=334,44*1,25; ЗПм=60,19*1,25; ТЗТ=0*1,15; ТЗТм=4,18*1,25; | 1000 м3 грунта | 0 | 75.2375 | [6 empty] | 2.71 |  |  |  | 5.225 |  | 0.18828
21 | ФЕР01-01-033-11 | При перемещении грунта на каждые последующие 5 м добавлять к расценке 01-01-033-05 | 0.036034 | 185.025 | 185.025 |  | 0 | 6.67 |  | 0 |  | 6.67 |  |  | 0 | 0 |  | 0
| (0) МДС36 п.3.5 | V=(1,6+0,5*1,39)*1,39*8,6/1000+0,1*1*8,6/100; ЗП=0*1,15; ЭММ=148,02*1,25; ЗПм=26,64*1,25; ТЗТ=0*1,15; ТЗТм=1,85*1,25; | 1000 м3 грунта | 0 | 33.3 | [6 empty] | 1.2 |  |  |  | 2.3125 |  | 0.08333
22 | ФЕР01-02-061-02 | Засыпка вручную траншей, пазух котлованов и ям, группа грунтов 2 | 0.02838 | 838.35 | 0 |  | 0 | 23.79 |  | 23.79 |  | 0 |  |  | 0 | 111.78 |  | 3.1723
| (0) МДС36 п.3.5 | V=0,3*0,55*8,6*2/100; ЗП=729*1,15; ЭММ=0*1,25; ЗПм=0*1,25; ТЗТ=97,2*1,15; ТЗТм=0*1,25; | 100 м3 грунта | 838.35 | 0 | [6 empty] | 0 |  |  |  | 0 |  | 0
23 | ФЕР01-02-027-02 | Планировка площадей механизированным способом, группа грунтов 2 | 0.043 | 133.125 | 133.125 |  | 0 | 5.72 |  | 0 |  | 5.72 |  |  | 0 | 0 |  | 0
| (0) МДС36 п.3.5 | V=5*8,6/1000; ЗП=0*1,15; ЭММ=106,5*1,25; ЗПм=15,46*1,25; ТЗТ=0*1,15; ТЗТм=1,1*1,25; | 1000 м2 спланированной площади | 0 | 19.325 | [6 empty] | 0.83 |  |  |  | 1.375 |  | 0.05913
24 | ФЕР01-02-005-01 | Уплотнение грунта пневматическими трамбовками, группа грунтов 1-2 | 0.036034 | 511.3245 | 388.4125 |  | 0 | 18.43 |  | 4.43 |  | 14 |  |  | 0 | 14.4095 |  | 0.51924
| (0) МДС36 п.3.5 | V=(1,6+0,5*1,39)*1,39*8,6/1000+0,1*1*8,6/100; ЗП=106,88*1,15; ЭММ=310,73*1,25; ЗПм=30,58*1,25; ТЗТ=12,53*1,15; ТЗТм=3,04*1,25; | 100 м3 уплотненного грунта | 122.912 | 38.225 | [6 empty] | 1.38 |  |  |  | 3.8 |  | 0.13693
Ремонт канала и камер
25 | ФЕР07-06-001-01 | Демонтаж непроходных каналов одноячейковых, перекрываемых или опирающихся на плиту | 0.24 | 8696.264 | 5957.248 |  | 0 | 2087.1 |  | 657.36 |  | 1429.74 |  |  | 0 | 298.368 |  | 71.6083
| (0) МДС36 п.3.3.1 | ЗП=3423,77*0,8; ЭММ=7446,56*0,8; ЗПм=753,3*0,8; Мат=6764,2*0; ТЗТ=372,96*0,8; ТЗТм=55,8*0,8; | 100 м3 сборных конструкций | 2739.016 | 602.64 | [6 empty] | 144.63 |  |  |  | 44.64 |  | 10.7136
26 | ФЕР07-06-001-01 | Устройство непроходных каналов одноячейковых, перекрываемых или опирающихся на плиту | 0.24 | 20009.7355 | 9308.2 |  | 6764.2 | 4802.34 |  | 944.96 |  | 2233.97 |  |  | 1623.41 | 428.904 |  | 102.937
| (0) МДС36 п.3.5 | ЗП=3423,77*1,15; ЭММ=7446,56*1,25; ЗПм=753,3*1,25; ТЗТ=372,96*1,15; ТЗТм=55,8*1,25; | 100 м3 сборных конструкций | 3937.3355 | 941.625 | [6 empty] | 225.99 |  |  |  | 69.75 |  | 16.74
26.1 | прейскурант | Опорная подушка ОП2 | 24 |  | 100 |  | 39 | [7 empty] | 936
шт
26.2 | прейскурант | Лоток Л6*8 | 7 |  | 29.1667 |  | 1103 | [7 empty] | 7721
шт
26.3 | прейскурант | Плита П8-8а | 6 |  | 25 |  | 934 | [7 empty] | 5604
шт
26.4 | прейскурант | ЛотокЛ14-8 | 3 |  | 12.5 |  | 6255 | [7 empty] | 18765
шт
26.5 | прейскурант | ПлитаП15-8а | 3 |  | 12.5 |  | 2012 | [7 empty] | 6036
шт
26.6 | прейскурант | Опорная подушка ОП1 | 10 |  | 41.6667 |  | 62 | [7 empty] | 620
шт
27 | ФЕР08-01-002-01 | Устройство основания под фундаменты песчаного | 3.402 | 138.4335 | 44.475 |  | 72.35 | 470.95 |  | 73.51 |  | 151.3 |  |  | 246.13 | 2.645 |  | 8.9983
| (0) МДС36 п.3.5 | V=0,1*1,6*12,7+0,1*1*5,1+0,1*1*8,6; ЗП=18,79*1,15; ЭММ=35,58*1,25; ЗПм=3,04*1,25; ТЗТ=2,3*1,15; ТЗТм=0,29*1,25; | 1 м3 основания | 21.6085 | 3.8 | [6 empty] | 12.93 |  |  |  | 0.3625 |  | 1.2332
28 | ФЕР12-01-017-01 | Устройство выравнивающих стяжек цементно-песчаных толщиной 15 мм | 0.10206 | 1383.677 | 281.25 |  | 831.97 | 141.22 |  | 27.6 |  | 28.7 |  |  | 84.91 | 31.303 |  | 3.1948
| (0) МДС36 п.3.5 | V=(1,6*12,7+1*5,1+1*8,6)/100*30%; ЗП=235,18*1,15; ЭММ=225*1,25; ЗПм=21,86*1,25; ТЗТ=27,22*1,15; ТЗТм=1,94*1,25; | 100 м2 стяжки | 270.457 | 27.325 | [6 empty] | 2.79 |  |  |  | 2.425 |  | 0.2475
29 | ФЕР12-01-017-02 | Устройство выравнивающих стяжек на каждый 1 мм изменения толщины добавлять или исключать к расценке 12-01-017-01 | 0.5103 | 66.281 | 3.325 |  | 53.02 | 33.82 |  | 5.07 |  | 1.7 |  |  | 27.06 | 1.15 |  | 0.58685
| (0) МДС36 п.3.5 | V=(1,6*12,7+1*5,1+1*8,6)/100*5*30%; ЗП=8,64*1,15; ЭММ=2,66*1,25; ЗПм=0,34*1,25; ТЗТ=1*1,15; ТЗТм=0,03*1,25; | 100 м2 стяжки | 9.936 | 0.425 | [6 empty] | 0.22 |  |  |  | 0.0375 |  | 0.01914
30 | ФЕР12-01-002-10 | Устройство кровель плоских из наплавляемых материалов в один слой | 0.44088 | 5454.6985 | 28.7875 |  | 5334.67 | 2404.87 |  | 40.23 |  | 12.69 |  |  | 2351.95 | 9.706 |  | 4.2792
| (0) МДС36 п.3.5 | V=1,67*26,4/100; ЗП=79,34*1,15; ЭММ=23,03*1,25; ЗПм=1,49*1,25; ТЗТ=8,44*1,15; ТЗТм=0,11*1,25; | 100 м2 кровли | 91.241 | 1.8625 | [6 empty] | 0.82 |  |  |  | 0.1375 |  | 0.06062
Замена трубопровода и арматуры
31 | ФЕРр66-24-02 | Разборка тепловой изоляции из ваты минеральной | 0.24 | 158.72 | 0 |  | 0 | 38.09 |  | 38.09 |  | 0 |  |  | 0 | 19.1 |  | 4.584
| (0) |  | 100 м2 наружной площади разобранной изоляции | 158.72 | 0 | [6 empty] | 0 |  |  |  | 0 |  | 0
32 | ФЕРр66-16-01 | Демонтаж трубопроводов в непроходных каналах краном диаметром труб до 50 мм | 0.17 | 404.17 | 206.29 |  | 6.81 | 68.71 |  | 32.48 |  | 35.07 |  |  | 1.16 | 22.4 |  | 3.808
| (0) | V=17/100; | 100 м трубопровода | 191.07 | 22.55 | [6 empty] | 3.83 |  |  |  | 1.67 |  | 0.2839
33 | ФЕРр66-16-02 | Демонтаж трубопроводов в непроходных каналах краном диаметром труб до 80 мм | 0.46 | 535.67 | 236.83 |  | 10.53 | 246.41 |  | 132.62 |  | 108.94 |  |  | 4.84 | 33.8 |  | 15.548
| (0) | V=46/100; | 100 м трубопровода | 288.31 | 26.19 | [6 empty] | 12.05 |  |  |  | 1.94 |  | 0.8924
34 | ФЕРр66-16-04 | Демонтаж трубопроводов в непроходных каналах краном диаметром труб до 150 мм | 0.401 | 614.4 | 268.49 |  | 23.48 | 246.37 |  | 129.29 |  | 107.66 |  |  | 9.42 | 37.8 |  | 15.1578
| (0) | V=40,1/100; | 100 м трубопровода | 322.43 | 29.97 | [6 empty] | 12.02 |  |  |  | 2.22 |  | 0.89022
35 | ССЦ01.2000 Табл.3.2 | Расстояние перевозки - от 9,1 до 10 км, класс груза - 1, раздел таблицы - 32 | 1.14 | 61.83 | 0 |  | 0 | 70.49 |  | 0 |  | 0 |  |  | 0
тонн
36 | ФЕРр65-17-01 | Установка заглушек диаметром трубопроводов до 100 мм | 0.12 | 3408.52 | 8.72 |  | 2407.48 | 409.02 |  | 119.08 |  | 1.05 |  |  | 288.9 | 112 |  | 13.44
| (0) |  | 100 заглушек | 992.32 | 0 | [6 empty] | 0 |  |  |  | 0 |  | 0
37 | ФЕРр66-26-01 | Демонтаж задвижек диаметром до 50 мм | 9 | 13.99 | 8.72 |  | 0 | 125.91 |  | 47.43 |  | 78.48 |  |  | 0 | 0.61 |  | 5.49
| (0) |  | 1 задвижка | 5.27 | 0 | [6 empty] | 0 |  |  |  | 0 |  | 0
38 | ФЕРр66-26-02 | Демонтаж задвижек диаметром до 100 мм | 7 | 18.57 | 8.72 |  | 0 | 129.99 |  | 68.95 |  | 61.04 |  |  | 0 | 1.14 |  | 7.98
| (0) |  | 1 задвижка | 9.85 | 0 | [6 empty] | 0 |  |  |  | 0 |  | 0
39 | ФЕР24-01-032-01 | Установка задвижек или клапанов стальных для горячей воды и пара диаметром 50 мм | 10 | 909.9675 | 91.15 |  | 797.14 | 9099.68 |  | 216.78 |  | 911.5 |  |  | 7971.4 | 2.185 |  | 21.85
| (0) МДС38 п.3.4 | ЗП=18,85*1,15; ЭММ=72,92*1,25; ЗПм=6,53*1,25; ТЗТ=1,9*1,15; ТЗТм=0,47*1,25; | 1 компл. задвижек или клапана | 21.6775 | 8.1625 | [6 empty] | 81.63 |  |  |  | 0.5875 |  | 5.875
39.1 | 302-1711 | Задвижки клиновые | 10 |  | 1 |  | -794.4 | [7 empty] | -7944
шт
39.2 |  | Кран шаровый Ду40 под приварку | 3 |  | 0.3 |  | 512 | [7 empty] | 1536
шт
39.3 |  | Кран шаровый под приварку Ду 25 | 5 |  | 0.5 |  | 361 | [7 empty] | 1805
шт
39.4 |  | Кран шаровый под приварку Ду32 | 1 |  | 0.1 |  | 400 | [7 empty] | 400
шт
39.5 |  | Кран шаровый Ду50 | 1 |  | 0.1 |  | 541 | [7 empty] | 541
шт.
40 | ФЕР24-01-002-01 | Прокладка трубопроводов в непроходном канале при условном давлении 1,6 МПа, температуре 150°С, диаметр труб 50 мм | 0.017 | 64784.3005 | 13614.6125 |  | 46208.68 | 1101.33 |  | 84.34 |  | 231.45 |  |  | 785.55 | 508.3 |  | 8.6411
| (0) МДС36 п.3.5 | V=17/1000; ЗП=4313,92*1,15; ЭММ=10891,69*1,25; ЗПм=884,84*1,25; ТЗТ=442*1,15; ТЗТм=75,37*1,25; | 1 км трубопровода | 4961.008 | 1106.05 | [6 empty] | 18.8 |  |  |  | 94.2125 |  | 1.6016
41 | ФЕР24-01-002-02 | Прокладка трубопроводов в непроходном канале при условном давлении 1,6 МПа, температуре 150°С, диаметр труб 70 мм | 0.009 | 75907.08 | 10995.34 |  | 60383.1 | 683.16 |  | 40.76 |  | 98.96 |  |  | 543.45 | 464 |  | 4.176
| (0) | V=9/1000; | 1 км трубопровода | 4528.64 | 902.15 | [6 empty] | 8.12 |  |  |  | 76.91 |  | 0.69219
42 | ФЕР24-01-002-03 | Прокладка трубопроводов в непроходном канале при условном давлении 1,6 МПа, температуре 150°С, диаметр труб 80 мм | 0.037 | 90027.827 | 14006.575 |  | 70712.3 | 3331.03 |  | 196.43 |  | 518.24 |  |  | 2616.36 | 543.95 |  | 20.1261
| (0) МДС35.п.4.7 | V=37/1000; ЗП=4616,48*1,15; ЭММ=11205,26*1,25; ЗПм=911,89*1,25; ТЗТ=473*1,15; ТЗТм=77,74*1,25; | 1 км трубопровода | 5308.952 | 1139.8625 | [6 empty] | 42.17 |  |  |  | 97.175 |  | 3.5955
43 | ФЕР24-01-002-05 | Прокладка трубопроводов в непроходном канале при условном давлении 1,6 МПа, температуре 150°С, диаметр труб 125 мм | 0.0401 | 123721.193 | 17845.125 |  | 99019.86 | 4961.22 |  | 274.93 |  | 715.59 |  |  | 3970.7 | 691.15 |  | 27.7151
| (0) МДС35.п.4.7 | V=40,1/1000; ЗП=5961,92*1,15; ЭММ=14276,1*1,25; ЗПм=1107,29*1,25; ТЗТ=601*1,15; ТЗТм=94,64*1,25; | 1 км трубопровода | 6856.208 | 1384.1125 | [6 empty] | 55.5 |  |  |  | 118.3 |  | 4.7438
44 | ФЕР22-03-001-05 | Установка фасонных частей стальных сварных диаметром 100-250 мм | 0.03 | 24283.05 | 14011.25 |  | 6348.16 | 728.49 |  | 117.71 |  | 420.34 |  |  | 190.44 | 353.8 |  | 10.614
| (0) |  | 1 т фасонных частей | 3923.64 | 1392.66 | [6 empty] | 41.78 |  |  |  | 103.16 |  | 3.0948
44.1 |  | Фасонные стальные сварные части, диаметр до 800 мм | 0.03 |  | 1 |  | -5500 | [7 empty] | -165
т
44.2 |  | Отвд 90 89*3,5 | 12 |  | 400 |  | 30 | [7 empty] | 360
шт
44.3 |  | Отвод 90 57*3 | 2 |  | 66.6667 |  | 11 | [7 empty] | 22
шт
44.4 |  | Переход 133*5-89*4 | 3 |  | 100 |  | 46.8 | [7 empty] | 140.4
шт
44.5 |  | Переход 89*4-57*3,0 | 1 |  | 33.3333 |  | 20.2 | [7 empty] | 20.2
шт
45 | ФЕРм12-11-005-03 | Врезка трубопровода условным давлением 2,5 МПа в действующие магистрали, диаметр наружный врезаемой трубы 89 мм | 10 | 108.85 | 6.45 |  | 10.51 | 1088.5 |  | 918.9 |  | 64.5 |  |  | 105.1 | 9 |  | 90
| (0) |  | 1 врезка | 91.89 | 0 | [6 empty] | 0 |  |  |  | 0 |  | 0
46 | ФЕРм12-11-005-01 | Врезка трубопровода условным давлением 2,5 МПа в действующие магистрали, диаметр наружный врезаемой трубы 57 мм | 4 | 96.7 | 6.38 |  | 8.64 | 386.8 |  | 326.72 |  | 25.52 |  |  | 34.56 | 8 |  | 32
| (0) |  | 1 врезка | 81.68 | 0 | [6 empty] | 0 |  |  |  | 0 |  | 0
47 | ФЕРм12-11-005-02 | Врезка трубопровода условным давлением 2,5 МПа в действующие магистрали, диаметр наружный врезаемой трубы 76 мм | 2 | 108.19 | 6.04 |  | 10.26 | 216.38 |  | 183.78 |  | 12.08 |  |  | 20.52 | 9 |  | 18
| (0) |  | 1 врезка | 91.89 | 0 | [6 empty] | 0 |  |  |  | 0 |  | 0
48 | ФЕРм12-11-005-05 | Врезка трубопровода условным давлением 2,5 МПа в действующие магистрали, диаметр наружный врезаемой трубы 133 мм | 6 | 149.66 | 9.43 |  | 14.23 | 897.96 |  | 756 |  | 56.58 |  |  | 85.38 | 12 |  | 72
| (0) |  | 1 врезка | 126 | 0 | [6 empty] | 0 |  |  |  | 0 |  | 0
Антикорозионная защита трубопровода
49 | ФЕР13-03-004-12 | Окраска металлических огрунтованных поверхностей грунт-шпатлевкой ЭП-0010 | 0.954 | 634.38 | 6.22 |  | 586.08 | 605.2 |  | 40.14 |  | 5.93 |  |  | 559.12 | 4.64 |  | 4.4266
| (0) |  | 100 м2 окрашиваемой поверхности | 42.08 | 0.1 | [6 empty] | 0.1 |  |  |  | 0.01 |  | 0.00954
Теплоизоляционные работы
50 | ФЕР26-01-022-01 | Изоляция поверхностей трубопроводов штучными изделиями из пенополиуретана (полуцилиндрами и сегментами) | 1.5 | 2781.7 | 36.14 |  | 2505.89 | 4172.55 |  | 359.51 |  | 54.21 |  |  | 3758.84 | 27.74 |  | 41.61
| (0) |  | 1 м3 изоляции | 239.67 | 0 | [6 empty] | 0 |  |  |  | 0 |  | 0
ИТОГО: | [7 empty] | 39553.86 |  | 6094.87 |  | 8179.8 |  |  | 25279.2 | 642.2781
[12 empty] | 767.41 |  |  |  | 58.7714
Наименование и значение множителей | [12 empty] | Значение |  |  |  | Прямые
Зарплата | [5 empty] | 6094.87 | [6 empty] | 1 |  |  |  | 6094.87
Машины и механизмы | [5 empty] | 8179.8 | [6 empty] | 1 |  |  |  | 8179.8
Материалы | [5 empty] | 25279.2 | [6 empty] | 1 |  |  |  | 25279.2
Итого по неучтенным материалам В БАЗИСНЫХ ЦЕНАХ | [12 empty] | 0 |  |  |  | 36397.6
Итого по перевозке | [12 empty] | 0 |  |  |  | 70.49
Итого по погрузке/разгрузке | [12 empty] | 0 |  |  |  | 0
Итого | [12 empty] | 0 |  |  |  | 76021.96
Земляные работы, выполняемые механизированным способом (1, 4, 5, 8, 9, 12, 13, 16, 17, 20, 21, 24)
Накладные расходы | [5 empty] | (53,71+101,48)*0,95 | [6 empty] | 0.95 |  |  |  | 147.43
Сметная прибыль | [5 empty] | (53,71+101,48)*0,5*0,85 | [6 empty] | 0.43 |  |  |  | 66.73
Земляные работы, выполняемые ручным способом (2, 3, 6, 10, 11, 14, 18, 19, 22)
Накладные расходы | [5 empty] | (208,49+0)*0,8 | [6 empty] | 0.8 |  |  |  | 166.79
Сметная прибыль | [5 empty] | (208,49+0)*0,45*0,85 | [6 empty] | 0.38 |  |  |  | 79.23
Земляные работы, выполняемые по другим видам работ (подготовительным, сопутствующим, укрепительным) (7, 15, 23)
Накладные расходы | [5 empty] | (0+2,55)*0,8 | [6 empty] | 0.8 |  |  |  | 2.04
Сметная прибыль | [5 empty] | (0+2,55)*0,45*0,85 | [6 empty] | 0.38 |  |  |  | 0.97
Бетонные и железобетонные сборные конструкции в промышленном строительстве (25, 26)
Накладные расходы | [5 empty] | (1602,32+370,62)*1,3 | [6 empty] | 1.3 |  |  |  | 2564.82
Сметная прибыль | [5 empty] | (1602,32+370,62)*0,85*0,85 | [6 empty] | 0.72 |  |  |  | 1420.52
Конструкции из кирпича и блоков (27)
Накладные расходы | [5 empty] | (73,51+12,93)*1,22 | [6 empty] | 1.22 |  |  |  | 105.46
Сметная прибыль | [5 empty] | (73,51+12,93)*0,8*0,85 | [6 empty] | 0.68 |  |  |  | 58.78
Кровли (28, 29, 30)
Накладные расходы | [5 empty] | (72,9+3,83)*1,2 | [6 empty] | 1.2 |  |  |  | 92.08
Сметная прибыль | [5 empty] | (72,9+3,83)*0,65*0,85 | [6 empty] | 0.55 |  |  |  | 42.2
Защита строительных конструкций и оборудования от коррозии (49)
Накладные расходы | [5 empty] | (40,14+0,1)*0,9 | [6 empty] | 0.9 |  |  |  | 36.22
Сметная прибыль | [5 empty] | (40,14+0,1)*0,7*0,85 | [6 empty] | 0.6 |  |  |  | 24.14
Наружные сети водопровода, канализации, теплоснабжения, газопроводы (39, 40, 41, 42, 43, 44)
Накладные расходы | [5 empty] | (930,95+248)*1,3 | [6 empty] | 1.3 |  |  |  | 1532.64
Сметная прибыль | [5 empty] | (930,95+248)*0,89*0,85 | [6 empty] | 0.76 |  |  |  | 896
Теплоизоляционные работы (50)
Накладные расходы | [5 empty] | (359,51+0)*1 | [6 empty] | 1 |  |  |  | 359.51
Сметная прибыль | [5 empty] | (359,51+0)*0,7*0,85 | [6 empty] | 0.6 |  |  |  | 215.71
Монтаж оборудования (45, 46, 47, 48)
Накладные расходы | [5 empty] | (2185,4+0)*0,8 | [6 empty] | 0.8 |  |  |  | 1748.32
Сметная прибыль | [5 empty] | (2185,4+0)*0,6 | [6 empty] | 0.6 |  |  |  | 1311.24
Внутренние санитарно-технические работы при ремонте: смена труб и другие виды ремонтных работ (36)
Накладные расходы | [5 empty] | (119,08+0)*1,03 | [6 empty] | 1.03 |  |  |  | 122.65
Сметная прибыль | [5 empty] | (119,08+0)*0,6 | [6 empty] | 0.6 |  |  |  | 71.45
Наружные инженерные сети при ремонте: замена труб и другие виды ремонтных работ (31, 32, 33, 35, 38)
Накладные расходы | [5 empty] | (272,14+15,88)*1,08 | [6 empty] | 1.08 |  |  |  | 311.06
Сметная прибыль | [5 empty] | (272,14+15,88)*0,68 | [6 empty] | 0.68 |  |  |  | 195.85
Итого Накладные расходы | [5 empty] | 7189.02 | [6 empty] | 1 |  |  |  | 7189.02
Итого Сметная прибыль | [5 empty] | 4382.82 | [6 empty] | 1 |  |  |  | 4382.82
Итого | [12 empty] | 0 |  |  |  | 87593.8
Индекс СМР | [5 empty] | 87593,8*(4,7-1) | [6 empty] | 4.7 |  |  |  | 324097.06
Итого | [12 empty] | 0 |  |  |  | 411690.86
Временные здания и сооружения | [5 empty] | 411690,86*0 | [6 empty] | 0 |  |  |  | 0
Итого | [12 empty] | 0 |  |  |  | 411690.86
Зимнее удорожание | [5 empty] | 411690,86*0 | [6 empty] | 0 |  |  |  | 0
Итого | [12 empty] | 0 |  |  |  | 411690.86
Непредвиденные затраты | [5 empty] | 411690,86*0,02 | [6 empty] | 0.02 |  |  |  | 8233.82
Итого | [12 empty] | 0 |  |  |  | 419924.68
НДС | [5 empty] | 419924,68*0,18 | [6 empty] | 0.18 |  |  |  | 75586.44
Итого | [12 empty] | 0 |  |  |  | 495511.12
СОСТАВИЛ
ПРОВЕРИЛ

## SMW_Служебная (hidden)
От ЖДТ079 д.45 по ул. Свбоды1111
0 | 28 | 67 | 0 | 0 | 711
0 | 28 | 67 | 1 | 0 | 711
0 | 28 | 67 | 2 | 0 | 711
СОГЛАСОВАНО: | 28 | 68 | 0 | 0 | 711
0 | 28 | 68 | 1 | 0 | 711
УТВЕРЖДАЮ: | 28 | 68 | 2 | 0 | 711
__________________________ | 28 | 69 | 0 | 0 | 711
0 | 28 | 69 | 1 | 0 | 711
Директор. МУП "ИГТСК" | 28 | 69 | 2 | 0 | 711
__________________________ | 28 | 70 | 0 | 0 | 711
0 | 28 | 70 | 1 | 0 | 711
_________________Захаров И.Н. | 28 | 70 | 2 | 0 | 711
0 | 28 | 65 | 0 | 0 | 711
0 | 28 | 65 | 1 | 0 | 711
0 | 28 | 65 | 2 | 0 | 711
Наименование стройки - | 28 | 1 | 0 | 0 | 701
Объект | 28 | 2 | 0 | 0 | 702
ЛОКАЛЬНАЯ СМЕТА № | 28 | 3 | 0 | 0 | 703
на капитальный ремонт теплотрассы от ЖДТ080 до д.45, 45а, 45б по ул. Свободы | 28 | 4 | 0 | 0 | 704
Основание | 28 | 5 | 0 | 0 | 705
Сметная стоимость - | 28 | 5 | 1 | 0 | 705
Чертежи № | 28 | 6 | 0 | 0 | 706
Нормативная трудоемкость - | 28 | 6 | 1 | 0 | 706
0 | 28 | 7 | 0 | 0 | 707
Сметная заработная плата - | 28 | 7 | 1 | 0 | 707
Составлена в ценах Января 2000 г. | 28 | 8 | 0 | 0 | 708
№ п/п | 28 | 10 | 0 | 0 | 11200
Шифр и номер позиции норматива | 28 | 10 | 1 | 0 | 11200
Наименование работ и затрат | 28 | 10 | 2 | 0 | 11200
Количество | 28 | 10 | 3 | 0 | 11200
ед. изм. | 28 | 10 | 4 | 0 | 11200
Стоимость на единицу, руб | 28 | 10 | 5 | 0 | 11200
Всего | 28 | 10 | 6 | 0 | 11200
Основной зарплаты | 28 | 10 | 7 | 0 | 11200
Экспл. машин | 28 | 10 | 8 | 0 | 11200
В т.ч. зарплаты | 28 | 10 | 9 | 0 | 11200
Общая стоимость, руб. | 28 | 10 | 10 | 0 | 11200
Всего | 28 | 10 | 11 | 0 | 11200
Основной зарплаты | 28 | 10 | 12 | 0 | 11200
Экспл. машин | 28 | 10 | 13 | 0 | 11200
В т.ч. зарплаты | 28 | 10 | 14 | 0 | 11200
Затраты труда рабочих, чел.-ч. не занят. обсл. машин | 28 | 10 | 15 | 0 | 11200
обслуживающ. машины | 28 | 10 | 16 | 0 | 11200
На един. | 28 | 10 | 17 | 0 | 11200
Всего | 28 | 10 | 18 | 0 | 11200
Материалы | 28 | 10 | 19 | 0 | 11200
Материалы | 28 | 10 | 20 | 0 | 11200
Земляные работы от 45 дома | 28 | 24 | 0 | 0 | 11207
1 | 28 | 25 | 0 | 0 | 11202
ФЕР01-01-009-20 | 28 | 25 | 1 | 0 | 11202
Разработка траншей экскаватором "обратная лопата" с ковшом вместимостью 0,4 м, группа грунтов 2 | 28 | 25 | 2 | 0 | 11202
1000 м3 грунта | 28 | 25 | 3 | 0 | 11202
0.081116 | 28 | 25 | 4 | 0 | 11202
0 | 28 | 25 | 6 | 0 | 11202
4976.1875 | 28 | 25 | 7 | 0 | 11202
652.225 | 28 | 25 | 8 | 0 | 11202
0 | 28 | 25 | 9 | 0 | 11202
48.3125 | 28 | 25 | 10 | 0 | 11202
0 | 28 | 25 | 18 | 0 | 11202
2 | 28 | 26 | 0 | 0 | 11202
ФЕР01-02-057-02 | 28 | 26 | 1 | 0 | 11202
Добор грунта вручную в траншеях глубиной до 2 м без креплений с откосами, группа грунтов 2(из пазух) | 28 | 26 | 2 | 0 | 11202
100 м3 грунта | 28 | 26 | 3 | 0 | 11202
0.04191 | 28 | 26 | 4 | 0 | 11202
1381.38 | 28 | 26 | 6 | 0 | 11202
0 | 28 | 26 | 7 | 0 | 11202
0 | 28 | 26 | 8 | 0 | 11202
177.1 | 28 | 26 | 9 | 0 | 11202
0 | 28 | 26 | 10 | 0 | 11202
0 | 28 | 26 | 18 | 0 | 11202
3 | 28 | 28 | 0 | 0 | 11202
ФЕР01-02-057-02 | 28 | 28 | 1 | 0 | 11202
Добор грунта вручную в траншеях глубиной до 2 м без креплений с откосами, группа грунтов 2 (с плиты) | 28 | 28 | 2 | 0 | 11202
100 м3 грунта | 28 | 28 | 3 | 0 | 11202
0.02032 | 28 | 28 | 4 | 0 | 11202
1381.38 | 28 | 28 | 6 | 0 | 11202
0 | 28 | 28 | 7 | 0 | 11202
0 | 28 | 28 | 8 | 0 | 11202
177.1 | 28 | 28 | 9 | 0 | 11202
0 | 28 | 28 | 10 | 0 | 11202
0 | 28 | 28 | 18 | 0 | 11202
4 | 28 | 29 | 0 | 0 | 11202
ФЕР01-01-033-05 | 28 | 29 | 1 | 0 | 11202
Засыпка траншей и котлованов с перемещением грунта до 5 м бульдозерами мощностью 79 кВт (108 л.с.), группа грунтов 2 | 28 | 29 | 2 | 0 | 11202
1000 м3 грунта | 28 | 29 | 3 | 0 | 11202
0.038888 | 28 | 29 | 4 | 0 | 11202
0 | 28 | 29 | 6 | 0 | 11202
418.05 | 28 | 29 | 7 | 0 | 11202
75.2375 | 28 | 29 | 8 | 0 | 11202
0 | 28 | 29 | 9 | 0 | 11202
5.225 | 28 | 29 | 10 | 0 | 11202
0 | 28 | 29 | 18 | 0 | 11202
5 | 28 | 205 | 0 | 0 | 11202
ФЕР01-01-033-11 | 28 | 205 | 1 | 0 | 11202
При перемещении грунта на каждые последующие 5 м добавлять к расценке 01-01-033-05 | 28 | 205 | 2 | 0 | 11202
1000 м3 грунта | 28 | 205 | 3 | 0 | 11202
0.038888 | 28 | 205 | 4 | 0 | 11202
0 | 28 | 205 | 6 | 0 | 11202
185.025 | 28 | 205 | 7 | 0 | 11202
33.3 | 28 | 205 | 8 | 0 | 11202
0 | 28 | 205 | 9 | 0 | 11202
2.3125 | 28 | 205 | 10 | 0 | 11202
0 | 28 | 205 | 18 | 0 | 11202
6 | 28 | 72 | 0 | 0 | 11202
ФЕР01-02-061-02 | 28 | 72 | 1 | 0 | 11202
Засыпка вручную траншей, пазух котлованов и ям, группа грунтов 2 | 28 | 72 | 2 | 0 | 11202
100 м3 грунта | 28 | 72 | 3 | 0 | 11202
0.04191 | 28 | 72 | 4 | 0 | 11202
838.35 | 28 | 72 | 6 | 0 | 11202
0 | 28 | 72 | 7 | 0 | 11202
0 | 28 | 72 | 8 | 0 | 11202
111.78 | 28 | 72 | 9 | 0 | 11202
0 | 28 | 72 | 10 | 0 | 11202
0 | 28 | 72 | 18 | 0 | 11202
7 | 28 | 31 | 0 | 0 | 11202
ФЕР01-02-027-02 | 28 | 31 | 1 | 0 | 11202
Планировка площадей механизированным способом, группа грунтов 2 | 28 | 31 | 2 | 0 | 11202
1000 м2 спланированной площади | 28 | 31 | 3 | 0 | 11202
0.0635 | 28 | 31 | 4 | 0 | 11202
0 | 28 | 31 | 6 | 0 | 11202
133.125 | 28 | 31 | 7 | 0 | 11202
19.325 | 28 | 31 | 8 | 0 | 11202
0 | 28 | 31 | 9 | 0 | 11202
1.375 | 28 | 31 | 10 | 0 | 11202
0 | 28 | 31 | 18 | 0 | 11202
8 | 28 | 35 | 0 | 0 | 11202
ФЕР01-02-005-01 | 28 | 35 | 1 | 0 | 11202
Уплотнение грунта пневматическими трамбовками, группа грунтов 1-2 | 28 | 35 | 2 | 0 | 11202
100 м3 уплотненного грунта | 28 | 35 | 3 | 0 | 11202
0.38888 | 28 | 35 | 4 | 0 | 11202
122.912 | 28 | 35 | 6 | 0 | 11202
388.4125 | 28 | 35 | 7 | 0 | 11202
38.225 | 28 | 35 | 8 | 0 | 11202
14.4095 | 28 | 35 | 9 | 0 | 11202
3.8 | 28 | 35 | 10 | 0 | 11202
0 | 28 | 35 | 18 | 0 | 11202
Земляные работы от 45а дома | 28 | 193 | 0 | 0 | 11207
9 | 28 | 194 | 0 | 0 | 11202
ФЕР01-01-009-20 | 28 | 194 | 1 | 0 | 11202
Разработка траншей экскаватором "обратная лопата" с ковшом вместимостью 0,4 м, группа грунтов 2 | 28 | 194 | 2 | 0 | 11202
1000 м3 грунта | 28 | 194 | 3 | 0 | 11202
0.0069615 | 28 | 194 | 4 | 0 | 11202
0 | 28 | 194 | 6 | 0 | 11202
4976.1875 | 28 | 194 | 7 | 0 | 11202
652.225 | 28 | 194 | 8 | 0 | 11202
0 | 28 | 194 | 9 | 0 | 11202
48.3125 | 28 | 194 | 10 | 0 | 11202
0 | 28 | 194 | 18 | 0 | 11202
10 | 28 | 195 | 0 | 0 | 11202
ФЕР01-02-057-02 | 28 | 195 | 1 | 0 | 11202
Добор грунта вручную в траншеях глубиной до 2 м без креплений с откосами, группа грунтов 2(из пазух) | 28 | 195 | 2 | 0 | 11202
100 м3 грунта | 28 | 195 | 3 | 0 | 11202
0.00231 | 28 | 195 | 4 | 0 | 11202
1381.38 | 28 | 195 | 6 | 0 | 11202
0 | 28 | 195 | 7 | 0 | 11202
0 | 28 | 195 | 8 | 0 | 11202
177.1 | 28 | 195 | 9 | 0 | 11202
0 | 28 | 195 | 10 | 0 | 11202
0 | 28 | 195 | 18 | 0 | 11202
11 | 28 | 197 | 0 | 0 | 11202
ФЕР01-02-057-02 | 28 | 197 | 1 | 0 | 11202
Добор грунта вручную в траншеях глубиной до 2 м без креплений с откосами, группа грунтов 2 (с плиты) | 28 | 197 | 2 | 0 | 11202
100 м3 грунта | 28 | 197 | 3 | 0 | 11202
0.0051 | 28 | 197 | 4 | 0 | 11202
1381.38 | 28 | 197 | 6 | 0 | 11202
0 | 28 | 197 | 7 | 0 | 11202
0 | 28 | 197 | 8 | 0 | 11202
177.1 | 28 | 197 | 9 | 0 | 11202
0 | 28 | 197 | 10 | 0 | 11202
0 | 28 | 197 | 18 | 0 | 11202
12 | 28 | 198 | 0 | 0 | 11202
ФЕР01-01-033-05 | 28 | 198 | 1 | 0 | 11202
Засыпка траншей и котлованов с перемещением грунта до 5 м бульдозерами мощностью 79 кВт (108 л.с.), группа грунтов 2 | 28 | 198 | 2 | 0 | 11202
1000 м3 грунта | 28 | 198 | 3 | 0 | 11202
0.012061 | 28 | 198 | 4 | 0 | 11202
0 | 28 | 198 | 6 | 0 | 11202
418.05 | 28 | 198 | 7 | 0 | 11202
75.2375 | 28 | 198 | 8 | 0 | 11202
0 | 28 | 198 | 9 | 0 | 11202
5.225 | 28 | 198 | 10 | 0 | 11202
0 | 28 | 198 | 18 | 0 | 11202
13 | 28 | 206 | 0 | 0 | 11202
ФЕР01-01-033-11 | 28 | 206 | 1 | 0 | 11202
При перемещении грунта на каждые последующие 5 м добавлять к расценке 01-01-033-05 | 28 | 206 | 2 | 0 | 11202
1000 м3 грунта | 28 | 206 | 3 | 0 | 11202
0.012061 | 28 | 206 | 4 | 0 | 11202
0 | 28 | 206 | 6 | 0 | 11202
185.025 | 28 | 206 | 7 | 0 | 11202
33.3 | 28 | 206 | 8 | 0 | 11202
0 | 28 | 206 | 9 | 0 | 11202
2.3125 | 28 | 206 | 10 | 0 | 11202
0 | 28 | 206 | 18 | 0 | 11202
14 | 28 | 199 | 0 | 0 | 11202
ФЕР01-02-061-02 | 28 | 199 | 1 | 0 | 11202
Засыпка вручную траншей, пазух котлованов и ям, группа грунтов 2 | 28 | 199 | 2 | 0 | 11202
100 м3 грунта | 28 | 199 | 3 | 0 | 11202
0.04191 | 28 | 199 | 4 | 0 | 11202
838.35 | 28 | 199 | 6 | 0 | 11202
0 | 28 | 199 | 7 | 0 | 11202
0 | 28 | 199 | 8 | 0 | 11202
111.78 | 28 | 199 | 9 | 0 | 11202
0 | 28 | 199 | 10 | 0 | 11202
0 | 28 | 199 | 18 | 0 | 11202
15 | 28 | 201 | 0 | 0 | 11202
ФЕР01-02-027-02 | 28 | 201 | 1 | 0 | 11202
Планировка площадей механизированным способом, группа грунтов 2 | 28 | 201 | 2 | 0 | 11202
1000 м2 спланированной площади | 28 | 201 | 3 | 0 | 11202
0.0255 | 28 | 201 | 4 | 0 | 11202
0 | 28 | 201 | 6 | 0 | 11202
133.125 | 28 | 201 | 7 | 0 | 11202
19.325 | 28 | 201 | 8 | 0 | 11202
0 | 28 | 201 | 9 | 0 | 11202
1.375 | 28 | 201 | 10 | 0 | 11202
0 | 28 | 201 | 18 | 0 | 11202
16 | 28 | 202 | 0 | 0 | 11202
ФЕР01-02-005-01 | 28 | 202 | 1 | 0 | 11202
Уплотнение грунта пневматическими трамбовками, группа грунтов 1-2 | 28 | 202 | 2 | 0 | 11202
100 м3 уплотненного грунта | 28 | 202 | 3 | 0 | 11202
0.012061 | 28 | 202 | 4 | 0 | 11202
122.912 | 28 | 202 | 6 | 0 | 11202
388.4125 | 28 | 202 | 7 | 0 | 11202
38.225 | 28 | 202 | 8 | 0 | 11202
14.4095 | 28 | 202 | 9 | 0 | 11202
3.8 | 28 | 202 | 10 | 0 | 11202
0 | 28 | 202 | 18 | 0 | 11202
Земляные работы от 45б дома | 28 | 207 | 0 | 0 | 11207
17 | 28 | 208 | 0 | 0 | 11202
ФЕР01-01-009-20 | 28 | 208 | 1 | 0 | 11202
Разработка траншей экскаватором "обратная лопата" с ковшом вместимостью 0,4 м, группа грунтов 2 | 28 | 208 | 2 | 0 | 11202
1000 м3 грунта | 28 | 208 | 3 | 0 | 11202
0.027434 | 28 | 208 | 4 | 0 | 11202
0 | 28 | 208 | 6 | 0 | 11202
4976.1875 | 28 | 208 | 7 | 0 | 11202
652.225 | 28 | 208 | 8 | 0 | 11202
0 | 28 | 208 | 9 | 0 | 11202
48.3125 | 28 | 208 | 10 | 0 | 11202
0 | 28 | 208 | 18 | 0 | 11202
18 | 28 | 209 | 0 | 0 | 11202
ФЕР01-02-057-02 | 28 | 209 | 1 | 0 | 11202
Добор грунта вручную в траншеях глубиной до 2 м без креплений с откосами, группа грунтов 2(из пазух) | 28 | 209 | 2 | 0 | 11202
100 м3 грунта | 28 | 209 | 3 | 0 | 11202
0.004587 | 28 | 209 | 4 | 0 | 11202
1381.38 | 28 | 209 | 6 | 0 | 11202
0 | 28 | 209 | 7 | 0 | 11202
0 | 28 | 209 | 8 | 0 | 11202
177.1 | 28 | 209 | 9 | 0 | 11202
0 | 28 | 209 | 10 | 0 | 11202
0 | 28 | 209 | 18 | 0 | 11202
19 | 28 | 210 | 0 | 0 | 11202
ФЕР01-02-057-02 | 28 | 210 | 1 | 0 | 11202
Добор грунта вручную в траншеях глубиной до 2 м без креплений с откосами, группа грунтов 2 (с плиты) | 28 | 210 | 2 | 0 | 11202
100 м3 грунта | 28 | 210 | 3 | 0 | 11202
0.0086 | 28 | 210 | 4 | 0 | 11202
1381.38 | 28 | 210 | 6 | 0 | 11202
0 | 28 | 210 | 7 | 0 | 11202
0 | 28 | 210 | 8 | 0 | 11202
177.1 | 28 | 210 | 9 | 0 | 11202
0 | 28 | 210 | 10 | 0 | 11202
0 | 28 | 210 | 18 | 0 | 11202
20 | 28 | 211 | 0 | 0 | 11202
ФЕР01-01-033-05 | 28 | 211 | 1 | 0 | 11202
Засыпка траншей и котлованов с перемещением грунта до 5 м бульдозерами мощностью 79 кВт (108 л.с.), группа грунтов 2 | 28 | 211 | 2 | 0 | 11202
1000 м3 грунта | 28 | 211 | 3 | 0 | 11202
0.036034 | 28 | 211 | 4 | 0 | 11202
0 | 28 | 211 | 6 | 0 | 11202
418.05 | 28 | 211 | 7 | 0 | 11202
75.2375 | 28 | 211 | 8 | 0 | 11202
0 | 28 | 211 | 9 | 0 | 11202
5.225 | 28 | 211 | 10 | 0 | 11202
0 | 28 | 211 | 18 | 0 | 11202
21 | 28 | 212 | 0 | 0 | 11202
ФЕР01-01-033-11 | 28 | 212 | 1 | 0 | 11202
При перемещении грунта на каждые последующие 5 м добавлять к расценке 01-01-033-05 | 28 | 212 | 2 | 0 | 11202
1000 м3 грунта | 28 | 212 | 3 | 0 | 11202
0.036034 | 28 | 212 | 4 | 0 | 11202
0 | 28 | 212 | 6 | 0 | 11202
185.025 | 28 | 212 | 7 | 0 | 11202
33.3 | 28 | 212 | 8 | 0 | 11202
0 | 28 | 212 | 9 | 0 | 11202
2.3125 | 28 | 212 | 10 | 0 | 11202
0 | 28 | 212 | 18 | 0 | 11202
22 | 28 | 213 | 0 | 0 | 11202
ФЕР01-02-061-02 | 28 | 213 | 1 | 0 | 11202
Засыпка вручную траншей, пазух котлованов и ям, группа грунтов 2 | 28 | 213 | 2 | 0 | 11202
100 м3 грунта | 28 | 213 | 3 | 0 | 11202
0.02838 | 28 | 213 | 4 | 0 | 11202
838.35 | 28 | 213 | 6 | 0 | 11202
0 | 28 | 213 | 7 | 0 | 11202
0 | 28 | 213 | 8 | 0 | 11202
111.78 | 28 | 213 | 9 | 0 | 11202
0 | 28 | 213 | 10 | 0 | 11202
0 | 28 | 213 | 18 | 0 | 11202
23 | 28 | 214 | 0 | 0 | 11202
ФЕР01-02-027-02 | 28 | 214 | 1 | 0 | 11202
Планировка площадей механизированным способом, группа грунтов 2 | 28 | 214 | 2 | 0 | 11202
1000 м2 спланированной площади | 28 | 214 | 3 | 0 | 11202
0.043 | 28 | 214 | 4 | 0 | 11202
0 | 28 | 214 | 6 | 0 | 11202
133.125 | 28 | 214 | 7 | 0 | 11202
19.325 | 28 | 214 | 8 | 0 | 11202
0 | 28 | 214 | 9 | 0 | 11202
1.375 | 28 | 214 | 10 | 0 | 11202
0 | 28 | 214 | 18 | 0 | 11202
24 | 28 | 215 | 0 | 0 | 11202
ФЕР01-02-005-01 | 28 | 215 | 1 | 0 | 11202
Уплотнение грунта пневматическими трамбовками, группа грунтов 1-2 | 28 | 215 | 2 | 0 | 11202
100 м3 уплотненного грунта | 28 | 215 | 3 | 0 | 11202
0.036034 | 28 | 215 | 4 | 0 | 11202
122.912 | 28 | 215 | 6 | 0 | 11202
388.4125 | 28 | 215 | 7 | 0 | 11202
38.225 | 28 | 215 | 8 | 0 | 11202
14.4095 | 28 | 215 | 9 | 0 | 11202
3.8 | 28 | 215 | 10 | 0 | 11202
0 | 28 | 215 | 18 | 0 | 11202
Ремонт канала и камер | 28 | 36 | 0 | 0 | 11207
25 | 28 | 219 | 0 | 0 | 11202
ФЕР07-06-001-01 | 28 | 219 | 1 | 0 | 11202
Демонтаж непроходных каналов одноячейковых, перекрываемых или опирающихся на плиту | 28 | 219 | 2 | 0 | 11202
100 м3 сборных конструкций | 28 | 219 | 3 | 0 | 11202
0.24 | 28 | 219 | 4 | 0 | 11202
2739.016 | 28 | 219 | 6 | 0 | 11202
5957.248 | 28 | 219 | 7 | 0 | 11202
602.64 | 28 | 219 | 8 | 0 | 11202
298.368 | 28 | 219 | 9 | 0 | 11202
44.64 | 28 | 219 | 10 | 0 | 11202
0 | 28 | 219 | 18 | 0 | 11202
26 | 28 | 39 | 0 | 0 | 11202
ФЕР07-06-001-01 | 28 | 39 | 1 | 0 | 11202
Устройство непроходных каналов одноячейковых, перекрываемых или опирающихся на плиту | 28 | 39 | 2 | 0 | 11202
100 м3 сборных конструкций | 28 | 39 | 3 | 0 | 11202
0.24 | 28 | 39 | 4 | 0 | 11202
3937.3355 | 28 | 39 | 6 | 0 | 11202
9308.2 | 28 | 39 | 7 | 0 | 11202
941.625 | 28 | 39 | 8 | 0 | 11202
428.904 | 28 | 39 | 9 | 0 | 11202
69.75 | 28 | 39 | 10 | 0 | 11202
6764.2 | 28 | 39 | 18 | 0 | 11202
26.1 | 28 | 73 | 0 | 0 | 11206
прейскурант | 28 | 73 | 1 | 0 | 11206
Опорная подушка ОП2 | 28 | 73 | 2 | 0 | 11206
шт | 28 | 73 | 3 | 0 | 11206
100 | 28 | 73 | 6 | 0 | 11206
0 | 28 | 73 | 8 | 0 | 11206
39 | 28 | 73 | 9 | 0 | 11206
26.2 | 28 | 74 | 0 | 0 | 11206
прейскурант | 28 | 74 | 1 | 0 | 11206
Лоток Л6*8 | 28 | 74 | 2 | 0 | 11206
шт | 28 | 74 | 3 | 0 | 11206
29.1667 | 28 | 74 | 6 | 0 | 11206
0 | 28 | 74 | 8 | 0 | 11206
1103 | 28 | 74 | 9 | 0 | 11206
26.3 | 28 | 75 | 0 | 0 | 11206
прейскурант | 28 | 75 | 1 | 0 | 11206
Плита П8-8а | 28 | 75 | 2 | 0 | 11206
шт | 28 | 75 | 3 | 0 | 11206
25 | 28 | 75 | 6 | 0 | 11206
0 | 28 | 75 | 8 | 0 | 11206
934 | 28 | 75 | 9 | 0 | 11206
26.4 | 28 | 222 | 0 | 0 | 11206
прейскурант | 28 | 222 | 1 | 0 | 11206
ЛотокЛ14-8 | 28 | 222 | 2 | 0 | 11206
шт | 28 | 222 | 3 | 0 | 11206
12.5 | 28 | 222 | 6 | 0 | 11206
0 | 28 | 222 | 8 | 0 | 11206
6255 | 28 | 222 | 9 | 0 | 11206
26.5 | 28 | 223 | 0 | 0 | 11206
прейскурант | 28 | 223 | 1 | 0 | 11206
ПлитаП15-8а | 28 | 223 | 2 | 0 | 11206
шт | 28 | 223 | 3 | 0 | 11206
12.5 | 28 | 223 | 6 | 0 | 11206
0 | 28 | 223 | 8 | 0 | 11206
2012 | 28 | 223 | 9 | 0 | 11206
26.6 | 28 | 224 | 0 | 0 | 11206
прейскурант | 28 | 224 | 1 | 0 | 11206
Опорная подушка ОП1 | 28 | 224 | 2 | 0 | 11206
шт | 28 | 224 | 3 | 0 | 11206
41.6667 | 28 | 224 | 6 | 0 | 11206
0 | 28 | 224 | 8 | 0 | 11206
62 | 28 | 224 | 9 | 0 | 11206
27 | 28 | 42 | 0 | 0 | 11202
ФЕР08-01-002-01 | 28 | 42 | 1 | 0 | 11202
Устройство основания под фундаменты песчаного | 28 | 42 | 2 | 0 | 11202
1 м3 основания | 28 | 42 | 3 | 0 | 11202
3.402 | 28 | 42 | 4 | 0 | 11202
21.6085 | 28 | 42 | 6 | 0 | 11202
44.475 | 28 | 42 | 7 | 0 | 11202
3.8 | 28 | 42 | 8 | 0 | 11202
2.645 | 28 | 42 | 9 | 0 | 11202
0.3625 | 28 | 42 | 10 | 0 | 11202
72.35 | 28 | 42 | 18 | 0 | 11202
28 | 28 | 43 | 0 | 0 | 11202
ФЕР12-01-017-01 | 28 | 43 | 1 | 0 | 11202
Устройство выравнивающих стяжек цементно-песчаных толщиной 15 мм | 28 | 43 | 2 | 0 | 11202
100 м2 стяжки | 28 | 43 | 3 | 0 | 11202
0.10206 | 28 | 43 | 4 | 0 | 11202
270.457 | 28 | 43 | 6 | 0 | 11202
281.25 | 28 | 43 | 7 | 0 | 11202
27.325 | 28 | 43 | 8 | 0 | 11202
31.303 | 28 | 43 | 9 | 0 | 11202
2.425 | 28 | 43 | 10 | 0 | 11202
831.97 | 28 | 43 | 18 | 0 | 11202
29 | 28 | 76 | 0 | 0 | 11202
ФЕР12-01-017-02 | 28 | 76 | 1 | 0 | 11202
Устройство выравнивающих стяжек на каждый 1 мм изменения толщины добавлять или исключать к расценке 12-01-017-01 | 28 | 76 | 2 | 0 | 11202
100 м2 стяжки | 28 | 76 | 3 | 0 | 11202
0.5103 | 28 | 76 | 4 | 0 | 11202
9.936 | 28 | 76 | 6 | 0 | 11202
3.325 | 28 | 76 | 7 | 0 | 11202
0.425 | 28 | 76 | 8 | 0 | 11202
1.15 | 28 | 76 | 9 | 0 | 11202
0.0375 | 28 | 76 | 10 | 0 | 11202
53.02 | 28 | 76 | 18 | 0 | 11202
30 | 28 | 44 | 0 | 0 | 11202
ФЕР12-01-002-10 | 28 | 44 | 1 | 0 | 11202
Устройство кровель плоских из наплавляемых материалов в один слой | 28 | 44 | 2 | 0 | 11202
100 м2 кровли | 28 | 44 | 3 | 0 | 11202
0.44088 | 28 | 44 | 4 | 0 | 11202
91.241 | 28 | 44 | 6 | 0 | 11202
28.7875 | 28 | 44 | 7 | 0 | 11202
1.8625 | 28 | 44 | 8 | 0 | 11202
9.706 | 28 | 44 | 9 | 0 | 11202
0.1375 | 28 | 44 | 10 | 0 | 11202
5334.67 | 28 | 44 | 18 | 0 | 11202
Замена трубопровода и арматуры | 28 | 45 | 0 | 0 | 11207
31 | 28 | 46 | 0 | 0 | 11202
ФЕРр66-24-02 | 28 | 46 | 1 | 0 | 11202
Разборка тепловой изоляции из ваты минеральной | 28 | 46 | 2 | 0 | 11202
100 м2 наружной площади разобранной изоляции | 28 | 46 | 3 | 0 | 11202
0.24 | 28 | 46 | 4 | 0 | 11202
158.72 | 28 | 46 | 6 | 0 | 11202
0 | 28 | 46 | 7 | 0 | 11202
0 | 28 | 46 | 8 | 0 | 11202
19.1 | 28 | 46 | 9 | 0 | 11202
0 | 28 | 46 | 10 | 0 | 11202
0 | 28 | 46 | 18 | 0 | 11202
32 | 28 | 47 | 0 | 0 | 11202
ФЕРр66-16-01 | 28 | 47 | 1 | 0 | 11202
Демонтаж трубопроводов в непроходных каналах краном диаметром труб до 50 мм | 28 | 47 | 2 | 0 | 11202
100 м трубопровода | 28 | 47 | 3 | 0 | 11202
0.17 | 28 | 47 | 4 | 0 | 11202
191.07 | 28 | 47 | 6 | 0 | 11202
206.29 | 28 | 47 | 7 | 0 | 11202
22.55 | 28 | 47 | 8 | 0 | 11202
22.4 | 28 | 47 | 9 | 0 | 11202
1.67 | 28 | 47 | 10 | 0 | 11202
6.81 | 28 | 47 | 18 | 0 | 11202
33 | 28 | 48 | 0 | 0 | 11202
ФЕРр66-16-02 | 28 | 48 | 1 | 0 | 11202
Демонтаж трубопроводов в непроходных каналах краном диаметром труб до 80 мм | 28 | 48 | 2 | 0 | 11202
100 м трубопровода | 28 | 48 | 3 | 0 | 11202
0.46 | 28 | 48 | 4 | 0 | 11202
288.31 | 28 | 48 | 6 | 0 | 11202
236.83 | 28 | 48 | 7 | 0 | 11202
26.19 | 28 | 48 | 8 | 0 | 11202
33.8 | 28 | 48 | 9 | 0 | 11202
1.94 | 28 | 48 | 10 | 0 | 11202
10.53 | 28 | 48 | 18 | 0 | 11202
34 | 28 | 225 | 0 | 0 | 11202
ФЕРр66-16-04 | 28 | 225 | 1 | 0 | 11202
Демонтаж трубопроводов в непроходных каналах краном диаметром труб до 150 мм | 28 | 225 | 2 | 0 | 11202
100 м трубопровода | 28 | 225 | 3 | 0 | 11202
0.401 | 28 | 225 | 4 | 0 | 11202
322.43 | 28 | 225 | 6 | 0 | 11202
268.49 | 28 | 225 | 7 | 0 | 11202
29.97 | 28 | 225 | 8 | 0 | 11202
37.8 | 28 | 225 | 9 | 0 | 11202
2.22 | 28 | 225 | 10 | 0 | 11202
23.48 | 28 | 225 | 18 | 0 | 11202
35 | 28 | 50 | 0 | 0 | 11221
ССЦ01.2000 Табл.3.2 | 28 | 50 | 1 | 0 | 11221
Расстояние перевозки - от 9,1 до 10 км, класс груза - 1, раздел таблицы - 32 | 28 | 50 | 2 | 0 | 11221
тонн | 28 | 50 | 3 | 0 | 11221
1.14 | 28 | 50 | 4 | 0 | 11221
61.83 | 28 | 50 | 5 | 0 | 11221
0 | 28 | 50 | 6 | 0 | 11221
0 | 28 | 50 | 8 | 0 | 11221
0 | 28 | 50 | 9 | 0 | 11221
36 | 28 | 51 | 0 | 0 | 11202
ФЕРр65-17-01 | 28 | 51 | 1 | 0 | 11202
Установка заглушек диаметром трубопроводов до 100 мм | 28 | 51 | 2 | 0 | 11202
100 заглушек | 28 | 51 | 3 | 0 | 11202
0.12 | 28 | 51 | 4 | 0 | 11202
992.32 | 28 | 51 | 6 | 0 | 11202
8.72 | 28 | 51 | 7 | 0 | 11202
0 | 28 | 51 | 8 | 0 | 11202
112 | 28 | 51 | 9 | 0 | 11202
0 | 28 | 51 | 10 | 0 | 11202
2407.48 | 28 | 51 | 18 | 0 | 11202
37 | 28 | 226 | 0 | 0 | 11202
ФЕРр66-26-01 | 28 | 226 | 1 | 0 | 11202
Демонтаж задвижек диаметром до 50 мм | 28 | 226 | 2 | 0 | 11202
1 задвижка | 28 | 226 | 3 | 0 | 11202
9 | 28 | 226 | 4 | 0 | 11202
5.27 | 28 | 226 | 6 | 0 | 11202
8.72 | 28 | 226 | 7 | 0 | 11202
0 | 28 | 226 | 8 | 0 | 11202
0.61 | 28 | 226 | 9 | 0 | 11202
0 | 28 | 226 | 10 | 0 | 11202
0 | 28 | 226 | 18 | 0 | 11202
38 | 28 | 52 | 0 | 0 | 11202
ФЕРр66-26-02 | 28 | 52 | 1 | 0 | 11202
Демонтаж задвижек диаметром до 100 мм | 28 | 52 | 2 | 0 | 11202
1 задвижка | 28 | 52 | 3 | 0 | 11202
7 | 28 | 52 | 4 | 0 | 11202
9.85 | 28 | 52 | 6 | 0 | 11202
8.72 | 28 | 52 | 7 | 0 | 11202
0 | 28 | 52 | 8 | 0 | 11202
1.14 | 28 | 52 | 9 | 0 | 11202
0 | 28 | 52 | 10 | 0 | 11202
0 | 28 | 52 | 18 | 0 | 11202
39 | 28 | 77 | 0 | 0 | 11202
ФЕР24-01-032-01 | 28 | 77 | 1 | 0 | 11202
Установка задвижек или клапанов стальных для горячей воды и пара диаметром 50 мм | 28 | 77 | 2 | 0 | 11202
1 компл. задвижек или клапана | 28 | 77 | 3 | 0 | 11202
10 | 28 | 77 | 4 | 0 | 11202
21.6775 | 28 | 77 | 6 | 0 | 11202
91.15 | 28 | 77 | 7 | 0 | 11202
8.1625 | 28 | 77 | 8 | 0 | 11202
2.185 | 28 | 77 | 9 | 0 | 11202
0.5875 | 28 | 77 | 10 | 0 | 11202
797.14 | 28 | 77 | 18 | 0 | 11202
39.1 | 28 | 78 | 0 | 0 | 11206
302-1711 | 28 | 78 | 1 | 0 | 11206
Задвижки клиновые | 28 | 78 | 2 | 0 | 11206
шт | 28 | 78 | 3 | 0 | 11206
1 | 28 | 78 | 6 | 0 | 11206
0 | 28 | 78 | 8 | 0 | 11206
-794.4 | 28 | 78 | 9 | 0 | 11206
39.2 | 28 | 79 | 0 | 0 | 11206
0 | 28 | 79 | 1 | 0 | 11206
Кран шаровый Ду40 под приварку | 28 | 79 | 2 | 0 | 11206
шт | 28 | 79 | 3 | 0 | 11206
0.3 | 28 | 79 | 6 | 0 | 11206
0 | 28 | 79 | 8 | 0 | 11206
512 | 28 | 79 | 9 | 0 | 11206
39.3 | 28 | 80 | 0 | 0 | 11206
0 | 28 | 80 | 1 | 0 | 11206
Кран шаровый под приварку Ду 25 | 28 | 80 | 2 | 0 | 11206
шт | 28 | 80 | 3 | 0 | 11206
0.5 | 28 | 80 | 6 | 0 | 11206
0 | 28 | 80 | 8 | 0 | 11206
361 | 28 | 80 | 9 | 0 | 11206
39.4 | 28 | 227 | 0 | 0 | 11206
0 | 28 | 227 | 1 | 0 | 11206
Кран шаровый под приварку Ду32 | 28 | 227 | 2 | 0 | 11206
шт | 28 | 227 | 3 | 0 | 11206
0.1 | 28 | 227 | 6 | 0 | 11206
0 | 28 | 227 | 8 | 0 | 11206
400 | 28 | 227 | 9 | 0 | 11206
39.5 | 28 | 228 | 0 | 0 | 11206
0 | 28 | 228 | 1 | 0 | 11206
Кран шаровый Ду50 | 28 | 228 | 2 | 0 | 11206
шт. | 28 | 228 | 3 | 0 | 11206
0.1 | 28 | 228 | 6 | 0 | 11206
0 | 28 | 228 | 8 | 0 | 11206
541 | 28 | 228 | 9 | 0 | 11206
40 | 28 | 81 | 0 | 0 | 11202
ФЕР24-01-002-01 | 28 | 81 | 1 | 0 | 11202
Прокладка трубопроводов в непроходном канале при условном давлении 1,6 МПа, температуре 150°С, диаметр труб 50 мм | 28 | 81 | 2 | 0 | 11202
1 км трубопровода | 28 | 81 | 3 | 0 | 11202
0.017 | 28 | 81 | 4 | 0 | 11202
4961.008 | 28 | 81 | 6 | 0 | 11202
13614.6125 | 28 | 81 | 7 | 0 | 11202
1106.05 | 28 | 81 | 8 | 0 | 11202
508.3 | 28 | 81 | 9 | 0 | 11202
94.2125 | 28 | 81 | 10 | 0 | 11202
46208.68 | 28 | 81 | 18 | 0 | 11202
41 | 28 | 54 | 0 | 0 | 11202
ФЕР24-01-002-02 | 28 | 54 | 1 | 0 | 11202
Прокладка трубопроводов в непроходном канале при условном давлении 1,6 МПа, температуре 150°С, диаметр труб 70 мм | 28 | 54 | 2 | 0 | 11202
1 км трубопровода | 28 | 54 | 3 | 0 | 11202
0.009 | 28 | 54 | 4 | 0 | 11202
4528.64 | 28 | 54 | 6 | 0 | 11202
10995.34 | 28 | 54 | 7 | 0 | 11202
902.15 | 28 | 54 | 8 | 0 | 11202
464 | 28 | 54 | 9 | 0 | 11202
76.91 | 28 | 54 | 10 | 0 | 11202
60383.1 | 28 | 54 | 18 | 0 | 11202
42 | 28 | 229 | 0 | 0 | 11202
ФЕР24-01-002-03 | 28 | 229 | 1 | 0 | 11202
Прокладка трубопроводов в непроходном канале при условном давлении 1,6 МПа, температуре 150°С, диаметр труб 80 мм | 28 | 229 | 2 | 0 | 11202
1 км трубопровода | 28 | 229 | 3 | 0 | 11202
0.037 | 28 | 229 | 4 | 0 | 11202
5308.952 | 28 | 229 | 6 | 0 | 11202
14006.575 | 28 | 229 | 7 | 0 | 11202
1139.8625 | 28 | 229 | 8 | 0 | 11202
543.95 | 28 | 229 | 9 | 0 | 11202
97.175 | 28 | 229 | 10 | 0 | 11202
70712.3 | 28 | 229 | 18 | 0 | 11202
43 | 28 | 230 | 0 | 0 | 11202
ФЕР24-01-002-05 | 28 | 230 | 1 | 0 | 11202
Прокладка трубопроводов в непроходном канале при условном давлении 1,6 МПа, температуре 150°С, диаметр труб 125 мм | 28 | 230 | 2 | 0 | 11202
1 км трубопровода | 28 | 230 | 3 | 0 | 11202
0.0401 | 28 | 230 | 4 | 0 | 11202
6856.208 | 28 | 230 | 6 | 0 | 11202
17845.125 | 28 | 230 | 7 | 0 | 11202
1384.1125 | 28 | 230 | 8 | 0 | 11202
691.15 | 28 | 230 | 9 | 0 | 11202
118.3 | 28 | 230 | 10 | 0 | 11202
99019.86 | 28 | 230 | 18 | 0 | 11202
44 | 28 | 231 | 0 | 0 | 11202
ФЕР22-03-001-05 | 28 | 231 | 1 | 0 | 11202
Установка фасонных частей стальных сварных диаметром 100-250 мм | 28 | 231 | 2 | 0 | 11202
1 т фасонных частей | 28 | 231 | 3 | 0 | 11202
0.03 | 28 | 231 | 4 | 0 | 11202
3923.64 | 28 | 231 | 6 | 0 | 11202
14011.25 | 28 | 231 | 7 | 0 | 11202
1392.66 | 28 | 231 | 8 | 0 | 11202
353.8 | 28 | 231 | 9 | 0 | 11202
103.16 | 28 | 231 | 10 | 0 | 11202
6348.16 | 28 | 231 | 18 | 0 | 11202
44.1 | 28 | 232 | 0 | 0 | 11206
0 | 28 | 232 | 1 | 0 | 11206
Фасонные стальные сварные части, диаметр до 800 мм | 28 | 232 | 2 | 0 | 11206
т | 28 | 232 | 3 | 0 | 11206
1 | 28 | 232 | 6 | 0 | 11206
0 | 28 | 232 | 8 | 0 | 11206
-5500 | 28 | 232 | 9 | 0 | 11206
44.2 | 28 | 233 | 0 | 0 | 11206
0 | 28 | 233 | 1 | 0 | 11206
Отвд 90 89*3,5 | 28 | 233 | 2 | 0 | 11206
шт | 28 | 233 | 3 | 0 | 11206
400 | 28 | 233 | 6 | 0 | 11206
0 | 28 | 233 | 8 | 0 | 11206
30 | 28 | 233 | 9 | 0 | 11206
44.3 | 28 | 234 | 0 | 0 | 11206
0 | 28 | 234 | 1 | 0 | 11206
Отвод 90 57*3 | 28 | 234 | 2 | 0 | 11206
шт | 28 | 234 | 3 | 0 | 11206
66.6667 | 28 | 234 | 6 | 0 | 11206
0 | 28 | 234 | 8 | 0 | 11206
11 | 28 | 234 | 9 | 0 | 11206
44.4 | 28 | 235 | 0 | 0 | 11206
0 | 28 | 235 | 1 | 0 | 11206
Переход 133*5-89*4 | 28 | 235 | 2 | 0 | 11206
шт | 28 | 235 | 3 | 0 | 11206
100 | 28 | 235 | 6 | 0 | 11206
0 | 28 | 235 | 8 | 0 | 11206
46.8 | 28 | 235 | 9 | 0 | 11206
44.5 | 28 | 236 | 0 | 0 | 11206
0 | 28 | 236 | 1 | 0 | 11206
Переход 89*4-57*3,0 | 28 | 236 | 2 | 0 | 11206
шт | 28 | 236 | 3 | 0 | 11206
33.3333 | 28 | 236 | 6 | 0 | 11206
0 | 28 | 236 | 8 | 0 | 11206
20.2 | 28 | 236 | 9 | 0 | 11206
45 | 28 | 58 | 0 | 0 | 11202
ФЕРм12-11-005-03 | 28 | 58 | 1 | 0 | 11202
Врезка трубопровода условным давлением 2,5 МПа в действующие магистрали, диаметр наружный врезаемой трубы 89 мм | 28 | 58 | 2 | 0 | 11202
1 врезка | 28 | 58 | 3 | 0 | 11202
10 | 28 | 58 | 4 | 0 | 11202
91.89 | 28 | 58 | 6 | 0 | 11202
6.45 | 28 | 58 | 7 | 0 | 11202
0 | 28 | 58 | 8 | 0 | 11202
9 | 28 | 58 | 9 | 0 | 11202
0 | 28 | 58 | 10 | 0 | 11202
10.51 | 28 | 58 | 18 | 0 | 11202
46 | 28 | 241 | 0 | 0 | 11202
ФЕРм12-11-005-01 | 28 | 241 | 1 | 0 | 11202
Врезка трубопровода условным давлением 2,5 МПа в действующие магистрали, диаметр наружный врезаемой трубы 57 мм | 28 | 241 | 2 | 0 | 11202
1 врезка | 28 | 241 | 3 | 0 | 11202
4 | 28 | 241 | 4 | 0 | 11202
81.68 | 28 | 241 | 6 | 0 | 11202
6.38 | 28 | 241 | 7 | 0 | 11202
0 | 28 | 241 | 8 | 0 | 11202
8 | 28 | 241 | 9 | 0 | 11202
0 | 28 | 241 | 10 | 0 | 11202
8.64 | 28 | 241 | 18 | 0 | 11202
47 | 28 | 242 | 0 | 0 | 11202
ФЕРм12-11-005-02 | 28 | 242 | 1 | 0 | 11202
Врезка трубопровода условным давлением 2,5 МПа в действующие магистрали, диаметр наружный врезаемой трубы 76 мм | 28 | 242 | 2 | 0 | 11202
1 врезка | 28 | 242 | 3 | 0 | 11202
2 | 28 | 242 | 4 | 0 | 11202
91.89 | 28 | 242 | 6 | 0 | 11202
6.04 | 28 | 242 | 7 | 0 | 11202
0 | 28 | 242 | 8 | 0 | 11202
9 | 28 | 242 | 9 | 0 | 11202
0 | 28 | 242 | 10 | 0 | 11202
10.26 | 28 | 242 | 18 | 0 | 11202
48 | 28 | 243 | 0 | 0 | 11202
ФЕРм12-11-005-05 | 28 | 243 | 1 | 0 | 11202
Врезка трубопровода условным давлением 2,5 МПа в действующие магистрали, диаметр наружный врезаемой трубы 133 мм | 28 | 243 | 2 | 0 | 11202
1 врезка | 28 | 243 | 3 | 0 | 11202
6 | 28 | 243 | 4 | 0 | 11202
126 | 28 | 243 | 6 | 0 | 11202
9.43 | 28 | 243 | 7 | 0 | 11202
0 | 28 | 243 | 8 | 0 | 11202
12 | 28 | 243 | 9 | 0 | 11202
0 | 28 | 243 | 10 | 0 | 11202
14.23 | 28 | 243 | 18 | 0 | 11202
Антикорозионная защита трубопровода | 28 | 61 | 0 | 0 | 11207
49 | 28 | 62 | 0 | 0 | 11202
ФЕР13-03-004-12 | 28 | 62 | 1 | 0 | 11202
Окраска металлических огрунтованных поверхностей грунт-шпатлевкой ЭП-0010 | 28 | 62 | 2 | 0 | 11202
100 м2 окрашиваемой поверхности | 28 | 62 | 3 | 0 | 11202
0.954 | 28 | 62 | 4 | 0 | 11202
42.08 | 28 | 62 | 6 | 0 | 11202
6.22 | 28 | 62 | 7 | 0 | 11202
0.1 | 28 | 62 | 8 | 0 | 11202
4.64 | 28 | 62 | 9 | 0 | 11202
0.01 | 28 | 62 | 10 | 0 | 11202
586.08 | 28 | 62 | 18 | 0 | 11202
Теплоизоляционные работы | 28 | 63 | 0 | 0 | 11207
50 | 28 | 64 | 0 | 0 | 11202
ФЕР26-01-022-01 | 28 | 64 | 1 | 0 | 11202
Изоляция поверхностей трубопроводов штучными изделиями из пенополиуретана (полуцилиндрами и сегментами) | 28 | 64 | 2 | 0 | 11202
1 м3 изоляции | 28 | 64 | 3 | 0 | 11202
1.5 | 28 | 64 | 4 | 0 | 11202
239.67 | 28 | 64 | 6 | 0 | 11202
36.14 | 28 | 64 | 7 | 0 | 11202
0 | 28 | 64 | 8 | 0 | 11202
27.74 | 28 | 64 | 9 | 0 | 11202
0 | 28 | 64 | 10 | 0 | 11202
2505.89 | 28 | 64 | 18 | 0 | 11202
ИТОГО: | 28 | 13 | 0 | 0 | 11203
Наименование и значение множителей | 28 | 129 | 0 | 0 | 100
Значение | 28 | 129 | 1 | 0 | 100
Прямые | 28 | 129 | 3 | 0 | 100
Зарплата | 28 | 130 | 0 | 0 | 102
1 | 28 | 130 | 1 | 0 | 102
Машины и механизмы | 28 | 131 | 0 | 0 | 102
1 | 28 | 131 | 1 | 0 | 102
Материалы | 28 | 132 | 0 | 0 | 102
1 | 28 | 132 | 1 | 0 | 102
Итого по неучтенным материалам В БАЗИСНЫХ ЦЕНАХ | 28 | 133 | 0 | 0 | 103
0 | 28 | 133 | 1 | 0 | 103
Итого по перевозке | 28 | 134 | 0 | 0 | 103
0 | 28 | 134 | 1 | 0 | 103
Итого по погрузке/разгрузке | 28 | 135 | 0 | 0 | 103
0 | 28 | 135 | 1 | 0 | 103
Итого | 28 | 136 | 0 | 0 | 103
0 | 28 | 136 | 1 | 0 | 103
Земляные работы, выполняемые механизированным способом (1, 4, 5, 8, 9, 12, 13, 16, 17, 20, 21, 24) | 28 | 137 | 0 | 0 | 104
Накладные расходы | 28 | 138 | 0 | 0 | 102
0.95 | 28 | 138 | 1 | 0 | 102
Сметная прибыль | 28 | 139 | 0 | 0 | 102
0.43 | 28 | 139 | 1 | 0 | 102
Земляные работы, выполняемые ручным способом (2, 3, 6, 10, 11, 14, 18, 19, 22) | 28 | 140 | 0 | 0 | 104
Накладные расходы | 28 | 141 | 0 | 0 | 102
0.8 | 28 | 141 | 1 | 0 | 102
Сметная прибыль | 28 | 142 | 0 | 0 | 102
0.38 | 28 | 142 | 1 | 0 | 102
Земляные работы, выполняемые по другим видам работ (подготовительным, сопутствующим, укрепительным) (7, 15, 23) | 28 | 143 | 0 | 0 | 104
Накладные расходы | 28 | 144 | 0 | 0 | 102
0.8 | 28 | 144 | 1 | 0 | 102
Сметная прибыль | 28 | 145 | 0 | 0 | 102
0.38 | 28 | 145 | 1 | 0 | 102
Бетонные и железобетонные сборные конструкции в промышленном строительстве (25, 26) | 28 | 146 | 0 | 0 | 104
Накладные расходы | 28 | 147 | 0 | 0 | 102
1.3 | 28 | 147 | 1 | 0 | 102
Сметная прибыль | 28 | 148 | 0 | 0 | 102
0.72 | 28 | 148 | 1 | 0 | 102
Конструкции из кирпича и блоков (27) | 28 | 149 | 0 | 0 | 104
Накладные расходы | 28 | 150 | 0 | 0 | 102
1.22 | 28 | 150 | 1 | 0 | 102
Сметная прибыль | 28 | 151 | 0 | 0 | 102
0.68 | 28 | 151 | 1 | 0 | 102
Кровли (28, 29, 30) | 28 | 152 | 0 | 0 | 104
Накладные расходы | 28 | 153 | 0 | 0 | 102
1.2 | 28 | 153 | 1 | 0 | 102
Сметная прибыль | 28 | 154 | 0 | 0 | 102
0.55 | 28 | 154 | 1 | 0 | 102
Защита строительных конструкций и оборудования от коррозии (49) | 28 | 155 | 0 | 0 | 104
Накладные расходы | 28 | 156 | 0 | 0 | 102
0.9 | 28 | 156 | 1 | 0 | 102
Сметная прибыль | 28 | 157 | 0 | 0 | 102
0.6 | 28 | 157 | 1 | 0 | 102
Наружные сети водопровода, канализации, теплоснабжения, газопроводы (39, 40, 41, 42, 43, 44) | 28 | 158 | 0 | 0 | 104
Накладные расходы | 28 | 159 | 0 | 0 | 102
1.3 | 28 | 159 | 1 | 0 | 102
Сметная прибыль | 28 | 160 | 0 | 0 | 102
0.76 | 28 | 160 | 1 | 0 | 102
Теплоизоляционные работы (50) | 28 | 161 | 0 | 0 | 104
Накладные расходы | 28 | 162 | 0 | 0 | 102
1 | 28 | 162 | 1 | 0 | 102
Сметная прибыль | 28 | 163 | 0 | 0 | 102
0.6 | 28 | 163 | 1 | 0 | 102
Монтаж оборудования (45, 46, 47, 48) | 28 | 164 | 0 | 0 | 104
Накладные расходы | 28 | 165 | 0 | 0 | 102
0.8 | 28 | 165 | 1 | 0 | 102
Сметная прибыль | 28 | 166 | 0 | 0 | 102
0.6 | 28 | 166 | 1 | 0 | 102
Внутренние санитарно-технические работы при ремонте: смена труб и другие виды ремонтных работ (36) | 28 | 167 | 0 | 0 | 104
Накладные расходы | 28 | 168 | 0 | 0 | 102
1.03 | 28 | 168 | 1 | 0 | 102
Сметная прибыль | 28 | 169 | 0 | 0 | 102
0.6 | 28 | 169 | 1 | 0 | 102
Наружные инженерные сети при ремонте: замена труб и другие виды ремонтных работ (31, 32, 33, 35, 38) | 28 | 170 | 0 | 0 | 104
Накладные расходы | 28 | 171 | 0 | 0 | 102
1.08 | 28 | 171 | 1 | 0 | 102
Сметная прибыль | 28 | 172 | 0 | 0 | 102
0.68 | 28 | 172 | 1 | 0 | 102
Итого Накладные расходы | 28 | 173 | 0 | 0 | 102
1 | 28 | 173 | 1 | 0 | 102
Итого Сметная прибыль | 28 | 174 | 0 | 0 | 102
1 | 28 | 174 | 1 | 0 | 102
Итого | 28 | 175 | 0 | 0 | 103
0 | 28 | 175 | 1 | 0 | 103
Индекс СМР | 28 | 176 | 0 | 0 | 102
4.7 | 28 | 176 | 1 | 0 | 102
Итого | 28 | 177 | 0 | 0 | 103
0 | 28 | 177 | 1 | 0 | 103
Временные здания и сооружения | 28 | 178 | 0 | 0 | 102
0 | 28 | 178 | 1 | 0 | 102
Итого | 28 | 179 | 0 | 0 | 103
0 | 28 | 179 | 1 | 0 | 103
Зимнее удорожание | 28 | 180 | 0 | 0 | 102
0 | 28 | 180 | 1 | 0 | 102
Итого | 28 | 181 | 0 | 0 | 103
0 | 28 | 181 | 1 | 0 | 103
Непредвиденные затраты | 28 | 182 | 0 | 0 | 102
0.02 | 28 | 182 | 1 | 0 | 102
Итого | 28 | 183 | 0 | 0 | 103
0 | 28 | 183 | 1 | 0 | 103
НДС | 28 | 184 | 0 | 0 | 102
0.18 | 28 | 184 | 1 | 0 | 102
Итого | 28 | 185 | 0 | 0 | 103
0 | 28 | 185 | 1 | 0 | 103
СОСТАВИЛ | 28 | 15 | 0 | 0 | 2000
0 | 28 | 15 | 1 | 0 | 2000
0 | 28 | 15 | 2 | 0 | 2000
ПРОВЕРИЛ | 28 | 15 | 3 | 0 | 2000
0 | 28 | 15 | 4 | 0 | 2000
0 | 28 | 15 | 5 | 0 | 2000