## Апрельская д.3
СОГЛАСОВАНО: | [10 empty] | УТВЕРЖДАЮ:
__________________________ | [10 empty] | Директор. МУП "ИГТСК"
__________________________ | [10 empty] | _________________Захаров И.Н.
Наименование стройки -
Объект
ЛОКАЛЬНАЯ СМЕТА №
на реконструкцию теплосети по адресу г. Иванов, ул. Апрельская, д3
Основание | [8 empty] | Сметная стоимость - | [5 empty] | 3161,173 тыс.руб
Чертежи № | [8 empty] | Нормативная трудоемкость - | [5 empty] | 3385,12 чел-ч
[9 empty] | Сметная заработная плата - | [5 empty] | 31,404 тыс.руб
Составлена в ценах Января 2000 г.
№ п/п | Шифр и номер позиции норматива | Наименование работ и затрат | Количество | Стоимость на единицу, руб |  |  |  | Общая стоимость, руб. | [8 empty] | Затраты труда рабочих, чел.-ч. не занят. обсл. машин
|  |  |  | Всего | Экспл. машин |  | Материалы | Всего |  | Основной зарплаты |  |  | Экспл. машин |  |  | Материалы | обслуживающ. машины
ед. изм.
|  |  |  | Основной зарплаты | В т.ч. зарплаты | [7 empty] | В т.ч. зарплаты |  |  |  | На един. |  | Всего
№1 <Нет раздела>
1 | 2 | 3 | 4 | 5 | 6 |  | 7 | 8 |  | 9 |  |  | 10 |  |  | 11 | 12 |  | 13
Земляные работы
1 | ФЕР01-01-009-20 | Разработка траншей экскаватором "обратная лопата" с ковшом вместимостью 0,4 м, группа грунтов 2 | 0.56314 | 4976.1875 | 3980.95 |  | 0 | 2802.31 |  | 0 |  |  | 2802.31 |  |  | 0 | 0 |  | 0
| (0) МДС36 п.3.5 | V=(1,8+0,5*в)*в*а/1000; ЗП=0*1,15; ЭММ=3980,95*1,25; ЗПм=521,78*1,25; ТЗТ=0*1,15; ТЗТм=38,65*1,25; | 1000 м3 грунта | 0 | 521.78 | [7 empty] | 367.3 |  |  |  | 38.65 |  | 27.2069
2 | ФЕР01-01-033-05 | Засыпка траншей и котлованов с перемещением грунта до 5 м бульдозерами мощностью 79 кВт (108 л.с.), группа грунтов 2 | 0.5821 | 418.05 | 334.44 |  | 0 | 243.35 |  | 0 |  |  | 243.35 |  |  | 0 | 0 |  | 0
| (0) МДС36 п.3.5 | V=(1,8+0,5*в)*в*а/1000+0,1*1,2*а/1000; ЗП=0*1,15; ЭММ=334,44*1,25; ЗПм=60,19*1,25; ТЗТ=0*1,15; ТЗТм=4,18*1,25; | 1000 м3 грунта | 0 | 60.19 | [7 empty] | 43.8 |  |  |  | 4.18 |  | 3.0415
3 | ФЕР01-01-033-11 | При перемещении грунта на каждые последующие 5 м добавлять к расценке 01-01-033-05 | 0.00242 | 185.025 | 148.02 |  | 0 | 0.45 |  | 0 |  |  | 0.45 |  |  | 0 | 0 |  | 0
| (0) МДС36 п.3.5 | ЗП=0*1,15; ЭММ=148,02*1,25; ЗПм=26,64*1,25; ТЗТ=0*1,15; ТЗТм=1,85*1,25; | 1000 м3 грунта | 0 | 26.64 | [7 empty] | 0.08 |  |  |  | 1.85 |  | 0.0056
4 | ФЕР01-02-027-02 | Планировка площадей механизированным способом, группа грунтов 2 | 0.79 | 133.125 | 106.5 |  | 0 | 105.17 |  | 0 |  |  | 105.17 |  |  | 0 | 0 |  | 0
| (0) МДС36 п.3.5 | V=5*а/1000; ЗП=0*1,15; ЭММ=106,5*1,25; ЗПм=15,46*1,25; ТЗТ=0*1,15; ТЗТм=1,1*1,25; | 1000 м2 спланированной площади | 0 | 15.46 | [7 empty] | 15.27 |  |  |  | 1.1 |  | 1.0862
5 | ССЦ01.2000 Табл.3.2 | Вывоз грунта - от 9,1 до 10 км, класс груза - 1, раздел таблицы - 32 | 506.8292 | 21.97 | 0 |  | 0 | 11135.04 |  | 0 |  |  | 0 |  |  | 0
тонн
6 | ССЦ01.2000 Табл.0-0 | Погрузка и ввоз грунта | 506.8292 | 39.86 | 0 |  | 0 | 20202.21 |  | 0 |  |  | 0 |  |  | 0
тонн
7 | ФЕР01-02-057-02 | Добор грунта вручную в траншеях глубиной до 2 м без креплений с откосами, группа грунтов 2 (из пазух) | 0.50244 | 1381.38 | 0 |  | 0 | 694.06 |  | 694.06 |  |  | 0 |  |  | 0 | 154 |  | 88.9821
| (0) МДС36 п.3.5 | V=0,3*0,53*а*2/100; ЗП=1201,2*1,15; ЭММ=0*1,25; ЗПм=0*1,25; ТЗТ=154*1,15; ТЗТм=0*1,25; | 100 м3 грунта | 1201.2 | 0 | [7 empty] | 0 |  |  |  | 0 |  | 0
8 | ФЕР01-02-057-02 | Разработка грунта вручную в траншеях глубиной до 2 м без креплений с откосами, группа грунтов 2 (при пересечении с коммуникациями) | 0.3976 | 1381.38 | 0 |  | 0 | 549.24 |  | 549.24 |  |  | 0 |  |  | 0 | 154 |  | 70.415
| (0) МДС36 п.3.5 | V=2*2*в*7/100; ЗП=1201,2*1,15; ЭММ=0*1,25; ЗПм=0*1,25; ТЗТ=154*1,15; ТЗТм=0*1,25; | 100 м3 грунта | 1201.2 | 0 | [7 empty] | 0 |  |  |  | 0 |  | 0
9 | ФЕР01-02-057-02 | Разработка грунта вручную в траншеях глубиной до 2 м без креплений с откосами, группа грунтов 2 | 0.1896 | 1381.38 | 0 |  | 0 | 261.91 |  | 261.91 |  |  | 0 |  |  | 0 | 154 |  | 33.5782
| (0) МДС36 п.3.5 | V=0,1*1,2*а/100; ЗП=1201,2*1,15; ЭММ=0*1,25; ЗПм=0*1,25; ТЗТ=154*1,15; ТЗТм=0*1,25; | 100 м3 грунта | 1201.2 | 0 | [7 empty] | 0 |  |  |  | 0 |  | 0
10 | ФЕРр66-12-05 | Очистка непроходных каналов от мокрого ила и грязи при снятых трубах, глубина очистки до 2 м | 31.6 | 33.44 | 0 |  | 0 | 1056.7 |  | 1056.7 |  |  | 0 |  |  | 0 | 4.32 |  | 136.512
| (0) | V=0,2*1*а; | 1 м3 ила, грязи | 33.44 | 0 | [7 empty] | 0 |  |  |  | 0 |  | 0
11 | ФЕР01-02-061-01 | Засыпка вручную траншей, пазух котлованов и ям, группа грунтов 1 | 0.90004 | 763.3125 | 0 |  | 0 | 687.01 |  | 687.01 |  |  | 0 |  |  | 0 | 88.5 |  | 91.6016
| (0) МДС36 п.3.5 | V=(0,3*0,53*а*2+2*2*в*7)/100; ЗП=663,75*1,15; ЭММ=0*1,25; ЗПм=0*1,25; ТЗТ=88,5*1,15; ТЗТм=0*1,25; | 100 м3 грунта | 663.75 | 0 | [7 empty] | 0 |  |  |  | 0 |  | 0
12 | ФЕР01-02-005-01 | Уплотнение грунта пневматическими трамбовками, группа грунтов 1-2 | 5.8 | 511.3245 | 310.73 |  | 0 | 2965.68 |  | 712.89 |  |  | 2252.79 |  |  | 0 | 12.53 |  | 83.5751
| (0) МДС36 п.3.5 | ЗП=106,88*1,15; ЭММ=310,73*1,25; ЗПм=30,58*1,25; ТЗТ=12,53*1,15; ТЗТм=3,04*1,25; | 100 м3 уплотненного грунта | 106.88 | 30.58 | [7 empty] | 221.71 |  |  |  | 3.04 |  | 22.04
Ремонт канала
13 | ФЕР07-06-001-01 | Демонтаж непроходных каналов одноячейковых, перекрываемых или опирающихся на плиту | 0.2426 | 8696.264 | 7446.56 |  | 6764.2 | 2109.71 |  | 664.49 |  |  | 1445.23 |  |  | 0 | 372.96 |  | 72.3841
| (0) МДС36 п.3.3.1 | V=(0,45*53+0,005*82)/100; ЗП=3423,77*0,8; ЭММ=7446,56*0,8; ЗПм=753,3*0,8; Мат=6764,2*0; ТЗТ=372,96*0,8; ТЗТм=55,8*0,8; | 100 м3 сборных конструкций | 3423.77 | 753.3 | [7 empty] | 146.2 |  |  |  | 55.8 |  | 10.8297
14 | ФЕР07-06-001-01 | Устройство непроходных каналов одноячейковых, перекрываемых или опирающихся на плиту | 0.4281 | 20009.7355 | 7446.56 |  | 6764.2 | 8566.17 |  | 1685.57 |  |  | 3984.84 |  |  | 2895.75 | 372.96 |  | 183.6138
| (0) МДС36 п.3.5 | V=(0,45*53+0,005*82+0,35*53)/100; ЗП=3423,77*1,15; ЭММ=7446,56*1,25; ЗПм=753,3*1,25; ТЗТ=372,96*1,15; ТЗТм=55,8*1,25; | 100 м3 сборных конструкций | 3423.77 | 753.3 | [7 empty] | 403.11 |  |  |  | 55.8 |  | 29.86
14.1 | 402-9050 | Раствор цементный | 0.98463 |  | 2.3 |  | 600 | [8 empty] | 590.78
м3
14.2 |  | Лотки Л6-8с | 53 |  | 123.8028 |  | 1260 | [8 empty] | 66780
шт
14.3 |  | Плиты П8-11 | 53 |  | 123.8028 |  | 1075 | [8 empty] | 56975
шт
14.4 |  | Опорные подушки ОП2 | 82 |  | 191.544 |  | 64 | [8 empty] | 5248
шт
15 | ФЕР08-01-002-01 | Устройство основания под фундаменты песчаного | 0.176 | 138.4335 | 35.58 |  | 72.35 | 24.36 |  | 3.8 |  |  | 7.83 |  |  | 12.73 | 2.3 |  | 0.46552
| (0) МДС36 п.3.5 | ЗП=18,79*1,15; ЭММ=35,58*1,25; ЗПм=3,04*1,25; ТЗТ=2,3*1,15; ТЗТм=0,29*1,25; | 1 м3 основания | 18.79 | 3.04 | [7 empty] | 0.67 |  |  |  | 0.29 |  | 0.0638
16 | ФЕР12-01-002-10 | Устройство кровель плоских из наплавляемых материалов в один слой | 1.896 | 5454.6985 | 23.03 |  | 5334.67 | 10342.11 |  | 172.99 |  |  | 54.58 |  |  | 10114.53 | 8.44 |  | 18.4026
| (0) МДС36 п.3.5 | V=1,2*а/100; ЗП=79,34*1,15; ЭММ=23,03*1,25; ЗПм=1,49*1,25; ТЗТ=8,44*1,15; ТЗТм=0,11*1,25; | 100 м2 кровли | 79.34 | 1.49 | [7 empty] | 3.53 |  |  |  | 0.11 |  | 0.2607
16.1 |  | Материалы рулонные кровельные для верхнего слоя, изопласт ЭКП-4.5 | 219.936 |  | 116 |  | -45.2 | [8 empty] | -9941.11
м2
16.2 |  | Линокром | 219.936 |  | 116 |  | 70.09 | [8 empty] | 15415.31
м2
17 | ФЕР46-04-003-03 | Разборка бетонных конструкций объемом более 1 м3 при помощи отбойных молотков из бетона марки 200 | 0.99 | 1912.96 | 1637.78 |  | 0 | 1893.83 |  | 272.43 |  |  | 1621.4 |  |  | 0 | 32.26 |  | 31.9374
| (0) |  | 1 м3 | 275.18 | 159.85 | [7 empty] | 158.25 |  |  |  | 15.89 |  | 15.7311
18 | ФЕР07-06-002-03 | Устройство неподвижных щитовых опор из монолитного железобетона | 0.0129 | 129762.6235 | 2519.38 |  | 117414.56 | 1673.94 |  | 118.67 |  |  | 40.63 |  |  | 1514.65 | 871.35 |  | 12.9265
| (0) МДС36 п.3.5 | ЗП=7998,99*1,15; ЭММ=2519,38*1,25; ЗПм=143,91*1,25; ТЗТ=871,35*1,15; ТЗТм=10,66*1,25; | 100 м3 бетонных и железобетонных конструкций | 7998.99 | 143.91 | [7 empty] | 2.32 |  |  |  | 10.66 |  | 0.17189
18.1 | 403-9022 | Бетон В12,5 М150 | 0.129 |  | 10 |  | 706 | [8 empty] | 91.07
м3
19 | ФЕР09-03-039-01 | Демонтаж опорных конструкций для крепления трубопроводов внутри зданий и сооружений массой до 0,1 т | 0.10452 | 718.907 | 299.41 |  | 238.18 | 75.14 |  | 53.23 |  |  | 21.91 |  |  | 0 | 80.22 |  | 5.8692
| (0) МДС36 п.3.3.1 | ЗП=727,6*0,7; ЭММ=299,41*0,7; ЗПм=1,49*0,7; Мат=238,18*0; ТЗТ=80,22*0,7; ТЗТм=0,11*0,7; | 1 т конструкций | 727.6 | 1.49 | [7 empty] | 0.11 |  |  |  | 0.11 |  | 0.00805
20 | ФЕР09-03-039-01 | Монтаж опорных конструкций для крепления трубопроводов внутри зданий и сооружений массой до 0,1 т | 0.1158 | 1449.1825 | 299.41 |  | 238.18 | 167.82 |  | 96.89 |  |  | 43.34 |  |  | 27.58 | 80.22 |  | 10.6829
| (0) МДС36 п.3.5 | ЗП=727,6*1,15; ЭММ=299,41*1,25; ЗПм=1,49*1,25; ТЗТ=80,22*1,15; ТЗТм=0,11*1,25; | 1 т конструкций | 727.6 | 1.49 | [7 empty] | 0.22 |  |  |  | 0.11 |  | 0.01592
20.1 | 201-9002 | Конструкции стальные | 0.1158 |  | 1 |  | 7212 | [8 empty] | 835.15
т
21 | ФЕРр66-3-01 | Разборка кирпичной кладки камер, каналов, компенсаторных ниш, углов поворота вручную без очистки кирпича | 1.9 | 50.23 | 0 |  | 0 | 95.44 |  | 95.44 |  |  | 0 |  |  | 0 | 6.44 |  | 12.236
| (0) |  | 1 м3 кладки | 50.23 | 0 | [7 empty] | 0 |  |  |  | 0 |  | 0
21.1 | 509-9900 | Строительный мусор | 3.99 |  | 2.1 |  | 0 | [8 empty] | 0
т
22 | ФЕР08-02-001-09 | Кладка стен приямков и каналов | 2.15 | 929.8495 | 31.1 |  | 823.32 | 1999.18 |  | 145.46 |  |  | 83.58 |  |  | 1770.14 | 7.08 |  | 17.5053
| (0) МДС36 п.3.5 | ЗП=58,83*1,15; ЭММ=31,1*1,25; ЗПм=4,86*1,25; ТЗТ=7,08*1,15; ТЗТм=0,36*1,25; | 1 м3 кладки | 58.83 | 4.86 | [7 empty] | 13.06 |  |  |  | 0.36 |  | 0.9675
Тепловая камера УТ1
23 | ФЕР01-01-022-08 | Разработка грунта в траншеях экскаватором "обратная лопата" с ковшом вместимостью 0,65 (0,5-1) м3, группа грунтов 2 | 0.01458 | 4727.8875 | 3782.31 |  | 0 | 68.93 |  | 0 |  |  | 68.93 |  |  | 0 | 0 |  | 0
| (0) МДС36 п.3.5 | V=2,7*2,4*2,25/1000; ЗП=0*1,15; ЭММ=3782,31*1,25; ЗПм=406,22*1,25; ТЗТ=0*1,15; ТЗТм=30,09*1,25; | 1000 м3 грунта | 0 | 406.22 | [7 empty] | 7.4 |  |  |  | 30.09 |  | 0.54839
24 | ССЦ01.2000 Табл.3.2 | Расстояние перевозки - от 9,1 до 10 км, класс груза - 1, раздел таблицы - 32 | 26.244 | 61.83 | 0 |  | 0 | 1622.67 |  | 0 |  |  | 0 |  |  | 0
|  | V=1,8*(2,7*2,4*2,25) | тонн
25 | ФЕР01-02-005-01 | Уплотнение грунта пневматическими трамбовками, группа грунтов 1-2 | 0.01296 | 511.3245 | 310.73 |  | 0 | 6.63 |  | 1.59 |  |  | 5.03 |  |  | 0 | 12.53 |  | 0.18675
| (0) МДС36 п.3.5 | V=(2,7*2,4*0,2)/100; ЗП=106,88*1,15; ЭММ=310,73*1,25; ЗПм=30,58*1,25; ТЗТ=12,53*1,15; ТЗТм=3,04*1,25; | 100 м3 уплотненного грунта | 106.88 | 30.58 | [7 empty] | 0.5 |  |  |  | 3.04 |  | 0.04925
26 | ФЕР08-01-002-01 | Устройство основания под фундаменты песчаного | 1.296 | 138.4335 | 35.58 |  | 72.35 | 179.41 |  | 28 |  |  | 57.64 |  |  | 93.77 | 2.3 |  | 3.4279
| (0) МДС36 п.3.5 | V=2,7*2,4*0,2; ЗП=18,79*1,15; ЭММ=35,58*1,25; ЗПм=3,04*1,25; ТЗТ=2,3*1,15; ТЗТм=0,29*1,25; | 1 м3 основания | 18.79 | 3.04 | [7 empty] | 4.92 |  |  |  | 0.29 |  | 0.4698
27 | ФЕР01-02-061-02 | Засыпка вручную траншей, пазух котлованов и ям, группа грунтов 2 | 0.02 | 838.35 | 0 |  | 0 | 16.77 |  | 16.77 |  |  | 0 |  |  | 0 | 97.2 |  | 2.2356
| (0) МДС36 п.3.5 | ЗП=729*1,15; ЭММ=0*1,25; ЗПм=0*1,25; ТЗТ=97,2*1,15; ТЗТм=0*1,25; | 100 м3 грунта | 729 | 0 | [7 empty] | 0 |  |  |  | 0 |  | 0
28 | ФЕР07-06-002-01 | Устройство камер со стенками из бетонных блоков | 0.0631 | 122656.5995 | 9278.91 |  | 101279.65 | 7739.63 |  | 617.01 |  |  | 731.87 |  |  | 6390.75 | 926.24 |  | 67.2126
| (0) МДС36 п.3.5 | V=(0,195*14+0,192*15+0,7*1)/100; ЗП=8502,88*1,15; ЭММ=9278,91*1,25; ЗПм=1052,46*1,25; ТЗТ=926,24*1,15; ТЗТм=77,96*1,25; | 100 м3 бетонных и железобетонных конструкций | 8502.88 | 1052.46 | [7 empty] | 83.01 |  |  |  | 77.96 |  | 6.1491
28.1 | 403-9022 | ФБС 9.4.6 | 14 |  | 221.87 |  | 211 | [8 empty] | 2954
шт
28.2 | 403-9022 | ФБС 8,4.6 | 15 |  | 237.7179 |  | 208 | [8 empty] | 3120
шт
28.3 | 403-9022 | ПО-1 | 1 |  | 15.8479 |  | 2235 | [8 empty] | 2235
шт
29 | ФЕР08-02-001-09 | Кладка стен приямков и каналов | 0.25 | 929.8495 | 31.1 |  | 823.32 | 232.46 |  | 16.91 |  |  | 9.72 |  |  | 205.83 | 7.08 |  | 2.0355
| (0) МДС36 п.3.5 | ЗП=58,83*1,15; ЭММ=31,1*1,25; ЗПм=4,86*1,25; ТЗТ=7,08*1,15; ТЗТм=0,36*1,25; | 1 м3 кладки | 58.83 | 4.86 | [7 empty] | 1.52 |  |  |  | 0.36 |  | 0.1125
30 | ФЕР06-01-001-01 | Устройство бетонной подготовки | 0.0164 | 59193.2525 | 1590.53 |  | 55590.49 | 970.77 |  | 26.48 |  |  | 32.61 |  |  | 911.68 | 180 |  | 3.3948
| (0) МДС36 п.3.5 | V=1,64/100; ЗП=1404*1,15; ЭММ=1590,53*1,25; ЗПм=243*1,25; ТЗТ=180*1,15; ТЗТм=18*1,25; | 100 м3 бетона, бутобетона и железобетона в деле | 1404 | 243 | [7 empty] | 4.98 |  |  |  | 18 |  | 0.369
31 | ФЕР23-04-011-01 | Установка люка | 2 | 590.693 | 6.1 |  | 570.05 | 1181.39 |  | 26.04 |  |  | 15.25 |  |  | 1140.1 | 1.31 |  | 3.013
| (0) МДС36 п.3.5 | ЗП=11,32*1,15; ЭММ=6,1*1,25; ЗПм=0*1,25; ТЗТ=1,31*1,15; ТЗТм=0*1,25; | 1 шт. | 11.32 | 0 | [7 empty] | 0 |  |  |  | 0 |  | 0
32 | ФЕР09-03-029-01 | Монтаж лестниц прямолинейных и криволинейных, пожарных с ограждением | 0.07528 | 1303.2845 | 691.89 |  | 88.5 | 98.11 |  | 26.34 |  |  | 65.11 |  |  | 6.66 | 32.37 |  | 2.8023
| (0) МДС36 п.3.5 | V=37,64*2/1000; ЗП=304,28*1,15; ЭММ=691,89*1,25; ЗПм=76,25*1,25; ТЗТ=32,37*1,15; ТЗТм=5,64*1,25; | 1 т конструкций | 304.28 | 76.25 | [7 empty] | 7.18 |  |  |  | 5.64 |  | 0.53072
32.1 | 201-9002 | Конструкции стальные | 0.07528 |  | 1 |  | 7212 | [8 empty] | 542.92
т
33 | ФЕР06-01-015-08 | Установка закладных деталей весом до 20 кг | 0.1208 | 7503.2965 | 35.1 |  | 6800 | 906.4 |  | 79.66 |  |  | 5.3 |  |  | 821.44 | 63.22 |  | 8.7825
| (0) МДС36 п.3.5 | V=(98+38*0,6)/1000; ЗП=573,41*1,15; ЭММ=35,1*1,25; ЗПм=2,03*1,25; ТЗТ=63,22*1,15; ТЗТм=0,15*1,25; | 1 т | 573.41 | 2.03 | [7 empty] | 0.31 |  |  |  | 0.15 |  | 0.02265
34 | ФЕР08-02-007-03 | Установка металлических решеток приямков | 0.00995 | 12779.6285 | 216.52 |  | 12026.22 | 127.16 |  | 4.8 |  |  | 2.69 |  |  | 119.66 | 47.38 |  | 0.54215
| (0) МДС36 п.3.5 | V=9,95/1000; ЗП=419,79*1,15; ЭММ=216,52*1,25; ЗПм=9,32*1,25; ТЗТ=47,38*1,15; ТЗТм=0,69*1,25; | 1 т металлических изделий | 419.79 | 9.32 | [7 empty] | 0.12 |  |  |  | 0.69 |  | 0.00858
35 | ФЕР15-02-020-01 | Штукатурка цементно-церезитовым раствором по камню и бетону | 0.12 | 3056.5295 | 92.91 |  | 2035.71 | 366.78 |  | 108.56 |  |  | 13.94 |  |  | 244.29 | 84.68 |  | 11.6858
| (0) МДС36 п.3.5 | V=12/100; ЗП=786,68*1,15; ЭММ=92,91*1,25; ЗПм=54,28*1,25; ТЗТ=84,68*1,15; ТЗТм=5,28*1,25; | 100 м2 оштукатуриваемой поверхности | 786.68 | 54.28 | [7 empty] | 8.14 |  |  |  | 5.28 |  | 0.792
Тепловая камера УТ2
36 | ФЕР01-01-022-08 | Разработка грунта в траншеях экскаватором "обратная лопата" с ковшом вместимостью 0,65 (0,5-1) м3, группа грунтов 2 | 0.011109 | 4727.8875 | 3782.31 |  | 0 | 52.52 |  | 0 |  |  | 52.52 |  |  | 0 | 0 |  | 0
| (0) МДС36 п.3.5 | V=2,3*2,1*2,3/1000; ЗП=0*1,15; ЭММ=3782,31*1,25; ЗПм=406,22*1,25; ТЗТ=0*1,15; ТЗТм=30,09*1,25; | 1000 м3 грунта | 0 | 406.22 | [7 empty] | 5.64 |  |  |  | 30.09 |  | 0.41784
37 | ССЦ01.2000 Табл.3.2 | Расстояние перевозки - от 9,1 до 10 км, класс груза - 1, раздел таблицы - 32 | 19.9962 | 61.83 | 0 |  | 0 | 1236.37 |  | 0 |  |  | 0 |  |  | 0
|  | V=1,8*(2,3*2,1*2,3) | тонн
38 | ФЕР01-02-005-01 | Уплотнение грунта пневматическими трамбовками, группа грунтов 1-2 | 0.00966 | 511.3245 | 310.73 |  | 0 | 4.94 |  | 1.19 |  |  | 3.75 |  |  | 0 | 12.53 |  | 0.1392
| (0) МДС36 п.3.5 | V=(2,3*2,1*0,2)/100; ЗП=106,88*1,15; ЭММ=310,73*1,25; ЗПм=30,58*1,25; ТЗТ=12,53*1,15; ТЗТм=3,04*1,25; | 100 м3 уплотненного грунта | 106.88 | 30.58 | [7 empty] | 0.37 |  |  |  | 3.04 |  | 0.03671
39 | ФЕР08-01-002-01 | Устройство основания под фундаменты песчаного | 0.966 | 126.72 | 35.58 |  | 72.35 | 122.41 |  | 18.15 |  |  | 34.37 |  |  | 69.89 | 2.3 |  | 2.2218
| (0) | V=2,3*2,1*0,2; | 1 м3 основания | 18.79 | 3.04 | [7 empty] | 2.94 |  |  |  | 0.29 |  | 0.28014
40 | ФЕР01-02-061-02 | Засыпка вручную траншей, пазух котлованов и ям, группа грунтов 2 | 0.02 | 729 | 0 |  | 0 | 14.58 |  | 14.58 |  |  | 0 |  |  | 0 | 97.2 |  | 1.944
| (0) |  | 100 м3 грунта | 729 | 0 | [7 empty] | 0 |  |  |  | 0 |  | 0
41 | ФЕР07-06-002-01 | Устройство камер со стенками из бетонных блоков | 0.05362 | 122656.5995 | 9278.91 |  | 101279.65 | 6576.85 |  | 524.31 |  |  | 621.92 |  |  | 5430.61 | 926.24 |  | 57.1147
| (0) МДС36 п.3.5 | V=(0,265*6+0,192*16+0,7*1)/100; ЗП=8502,88*1,15; ЭММ=9278,91*1,25; ЗПм=1052,46*1,25; ТЗТ=926,24*1,15; ТЗТм=77,96*1,25; | 100 м3 бетонных и железобетонных конструкций | 8502.88 | 1052.46 | [7 empty] | 70.54 |  |  |  | 77.96 |  | 5.2253
41.1 | 403-9022 | ФБС12.4.6 | 6 |  | 111.8985 |  | 264 | [8 empty] | 1584
шт
41.2 | 403-9022 | ФБС 8.4.6 | 16 |  | 298.3961 |  | 208 | [8 empty] | 3328
шт
41.3 | 403-9022 | ПО-1 | 1 |  | 18.6498 |  | 2235 | [8 empty] | 2235
шт
42 | ФЕР08-02-001-09 | Кладка стен приямков и каналов | 0.25 | 929.8495 | 31.1 |  | 823.32 | 232.46 |  | 16.91 |  |  | 9.72 |  |  | 205.83 | 7.08 |  | 2.0355
| (0) МДС36 п.3.5 | ЗП=58,83*1,15; ЭММ=31,1*1,25; ЗПм=4,86*1,25; ТЗТ=7,08*1,15; ТЗТм=0,36*1,25; | 1 м3 кладки | 58.83 | 4.86 | [7 empty] | 1.52 |  |  |  | 0.36 |  | 0.1125
43 | ФЕР06-01-001-01 | Устройство бетонной подготовки | 0.0164 | 59193.2525 | 1590.53 |  | 55590.49 | 970.77 |  | 26.48 |  |  | 32.61 |  |  | 911.68 | 180 |  | 3.3948
| (0) МДС36 п.3.5 | V=1,64/100; ЗП=1404*1,15; ЭММ=1590,53*1,25; ЗПм=243*1,25; ТЗТ=180*1,15; ТЗТм=18*1,25; | 100 м3 бетона, бутобетона и железобетона в деле | 1404 | 243 | [7 empty] | 4.98 |  |  |  | 18 |  | 0.369
44 | ФЕР23-04-011-01 | Установка люка | 2 | 590.693 | 6.1 |  | 570.05 | 1181.39 |  | 26.04 |  |  | 15.25 |  |  | 1140.1 | 1.31 |  | 3.013
| (0) МДС36 п.3.5 | ЗП=11,32*1,15; ЭММ=6,1*1,25; ЗПм=0*1,25; ТЗТ=1,31*1,15; ТЗТм=0*1,25; | 1 шт. | 11.32 | 0 | [7 empty] | 0 |  |  |  | 0 |  | 0
45 | ФЕР09-03-029-01 | Монтаж лестниц прямолинейных и криволинейных, пожарных с ограждением | 0.07528 | 1303.2845 | 691.89 |  | 88.5 | 98.11 |  | 26.34 |  |  | 65.11 |  |  | 6.66 | 32.37 |  | 2.8023
| (0) МДС36 п.3.5 | V=37,64*2/1000; ЗП=304,28*1,15; ЭММ=691,89*1,25; ЗПм=76,25*1,25; ТЗТ=32,37*1,15; ТЗТм=5,64*1,25; | 1 т конструкций | 304.28 | 76.25 | [7 empty] | 7.18 |  |  |  | 5.64 |  | 0.53072
45.1 | 201-9002 | Конструкции стальные | 0.07528 |  | 1 |  | 7212 | [8 empty] | 542.92
т
46 | ФЕР06-01-015-08 | Установка закладных деталей весом до 20 кг | 0.1148 | 7503.2965 | 35.1 |  | 6800 | 861.38 |  | 75.7 |  |  | 5.04 |  |  | 780.64 | 63.22 |  | 8.3463
| (0) МДС36 п.3.5 | V=(92+38*0,6)/1000; ЗП=573,41*1,15; ЭММ=35,1*1,25; ЗПм=2,03*1,25; ТЗТ=63,22*1,15; ТЗТм=0,15*1,25; | 1 т | 573.41 | 2.03 | [7 empty] | 0.29 |  |  |  | 0.15 |  | 0.02153
47 | ФЕР08-02-007-03 | Установка металлических решеток приямков | 0.00995 | 12779.6285 | 216.52 |  | 12026.22 | 127.16 |  | 4.8 |  |  | 2.69 |  |  | 119.66 | 47.38 |  | 0.54215
| (0) МДС36 п.3.5 | V=9,95/1000; ЗП=419,79*1,15; ЭММ=216,52*1,25; ЗПм=9,32*1,25; ТЗТ=47,38*1,15; ТЗТм=0,69*1,25; | 1 т металлических изделий | 419.79 | 9.32 | [7 empty] | 0.12 |  |  |  | 0.69 |  | 0.00858
48 | ФЕР15-02-020-01 | Штукатурка цементно-церезитовым раствором по камню и бетону | 0.1 | 3056.5295 | 92.91 |  | 2035.71 | 305.65 |  | 90.47 |  |  | 11.61 |  |  | 203.57 | 84.68 |  | 9.7382
| (0) МДС36 п.3.5 | V=10/100; ЗП=786,68*1,15; ЭММ=92,91*1,25; ЗПм=54,28*1,25; ТЗТ=84,68*1,15; ТЗТм=5,28*1,25; | 100 м2 оштукатуриваемой поверхности | 786.68 | 54.28 | [7 empty] | 6.79 |  |  |  | 5.28 |  | 0.66
Опоры ОП 1-12 штук НО 2-1 штука
49 | ФЕР05-01-029-01 | Устройство железобетонных буронабивных свай с бурением скважин вращательным (шнековым) способом в грунтах 1 группы диаметром до 600 мм, длина свай до 12 м | 10.14 | 1020 | 134.75 |  | 859.52 | 10342.8 |  | 260.9 |  |  | 1366.37 |  |  | 8715.53 | 2.77 |  | 28.0878
| (0) | V=0,78*13; | 1 м3 конструктивного объема свай | 25.73 | 10.97 | [7 empty] | 111.24 |  |  |  | 0.82 |  | 8.3148
49.1 | 204-9120 | Трубы стальные обсадные 600мм б/у | 10.14 |  | 1 |  | 3617 | [8 empty] | 36676.38
т
50 | ФЕРм38-01-002-01 | Изготовление стоек | 0.73632 | 5472.61 | 259.46 |  | 4989 | 4029.59 |  | 165.05 |  |  | 191.05 |  |  | 3673.5 | 23.3 |  | 17.1563
| (0) | V=56,64*13/1000; | 1 т конструкций | 224.15 | 13.5 | [7 empty] | 9.94 |  |  |  | 1 |  | 0.73632
51 | ФЕР09-03-012-12 | Монтаж опорных стоек для пролетов до 24 м | 0.73632 | 531.7415 | 273.94 |  | 121.34 | 391.53 |  | 50.05 |  |  | 252.13 |  |  | 89.35 | 6.59 |  | 5.5802
| (0) МДС36 п.3.5 | V=56,64*13/1000; ЗП=59,11*1,15; ЭММ=273,94*1,25; ЗПм=29,91*1,25; ТЗТ=6,59*1,15; ТЗТм=2,09*1,25; | 1 т конструкций | 59.11 | 29.91 | [7 empty] | 27.53 |  |  |  | 2.09 |  | 1.9236
51.1 | 201-9002 | Труба 100мм | 0.55252 |  | 0.75037 |  | 6115 | [8 empty] | 3378.63
т
51.2 | 201-9002 | Полоса | 0.1838 |  | 0.24963 |  | 10997 | [8 empty] | 2021.3
т
52 | ФЕР13-03-002-04 | Огрунтовка металлических поверхностей за один раз грунтовкой ГФ-021 | 0.3521 | 279.54 | 9.43 |  | 202.72 | 98.43 |  | 22.9 |  |  | 4.15 |  |  | 71.38 | 5.31 |  | 2.1501
| (0) МДС36 п.3.5 | ЗП=56,55*1,15; ЭММ=9,43*1,25; ЗПм=0,1*1,25; ТЗТ=5,31*1,15; ТЗТм=0,01*1,25; | 100 м2 окрашиваемой поверхности | 56.55 | 0.1 | [7 empty] | 0.04 |  |  |  | 0.01 |  | 0.0044
53 | ФЕР13-03-004-23 | Окраска металлических огрунтованных поверхностей краской БТ-177 серебристой | 0.7042 | 246.0805 | 12.21 |  | 200.78 | 173.29 |  | 21.15 |  |  | 10.75 |  |  | 141.39 | 2.88 |  | 2.3323
| (0) МДС36 п.3.5 | ЗП=26,12*1,15; ЭММ=12,21*1,25; ЗПм=0,1*1,25; ТЗТ=2,88*1,15; ТЗТм=0,01*1,25; | 100 м2 окрашиваемой поверхности | 26.12 | 0.1 | [7 empty] | 0.09 |  |  |  | 0.01 |  | 0.0088
Опоры ОП 2- 6 штук
54 | ФЕР01-02-058-02 | Копание ям вручную без креплений для стоек и столбов без откосов глубиной до 0,7 м, группа грунтов 2 | 0.0816 | 2511.6 | 0 |  | 0 | 204.95 |  | 204.95 |  |  | 0 |  |  | 0 | 280 |  | 26.2752
| (0) МДС36 п.3.5 | V=1,36*6/100; ЗП=2184*1,15; ЭММ=0*1,25; ЗПм=0*1,25; ТЗТ=280*1,15; ТЗТм=0*1,25; | 100 м3 грунта | 2184 | 0 | [7 empty] | 0 |  |  |  | 0 |  | 0
55 | ФЕР27-04-001-02 | Устройство подстилающих и выравнивающих слоев оснований из песчано-гравийной смеси, дресвы | 0.0816 | 2960.423 | 2238.69 |  | 17.08 | 241.57 |  | 11.83 |  |  | 228.35 |  |  | 1.39 | 15.72 |  | 1.4752
| (0) МДС36 п.3.5 | V=1,36*6/100; ЗП=126,07*1,15; ЭММ=2238,69*1,25; ЗПм=187,94*1,25; ТЗТ=15,72*1,15; ТЗТм=14,81*1,25; | 100 м3 материала основания (в плотном теле) | 126.07 | 187.94 | [7 empty] | 19.17 |  |  |  | 14.81 |  | 1.5106
55.1 | 408-0200 | Смесь песчано-гравийная природная | 8.16 |  | 100 |  | 115 | [8 empty] | 938.4
м3
56 | ФЕР08-01-002-02 | Устройство основания под фундаменты щебеночного | 3.12 | 266.2715 | 58.36 |  | 170.77 | 830.77 |  | 70.36 |  |  | 227.6 |  |  | 532.8 | 2.4 |  | 8.6112
| (0) МДС36 п.3.5 | V=0,52*6; ЗП=19,61*1,15; ЭММ=58,36*1,25; ЗПм=5,56*1,25; ТЗТ=2,4*1,15; ТЗТм=0,54*1,25; | 1 м3 основания | 19.61 | 5.56 | [7 empty] | 21.68 |  |  |  | 0.54 |  | 2.106
57 | ФЕР27-06-026-01 | Розлив вяжущих материалов | 0.1842 | 1581.73 | 39.6 |  | 1532.23 | 291.35 |  | 0 |  |  | 9.12 |  |  | 282.24 | 0 |  | 0
| (0) МДС38 п.3.4 | V=184,2/1000; ЗП=0*1,15; ЭММ=39,6*1,25; ЗПм=7,66*1,25; ТЗТ=0*1,15; ТЗТм=0,66*1,25; | 1 т | 0 | 7.66 | [7 empty] | 1.76 |  |  |  | 0.66 |  | 0.15197
58 | ФЕР06-01-015-07 | Установка закладных деталей весом до 4 кг | 0.0228 | 9094.9885 | 35.1 |  | 6800 | 207.37 |  | 51.33 |  |  | 1 |  |  | 155.04 | 215.82 |  | 5.6588
| (0) МДС36 п.3.5 | V=3,8*6/1000; ЗП=1957,49*1,15; ЭММ=35,1*1,25; ЗПм=2,03*1,25; ТЗТ=215,82*1,15; ТЗТм=0,15*1,25; | 1 т | 1957.49 | 2.03 | [7 empty] | 0.06 |  |  |  | 0.15 |  | 0.00428
Неподвижная опора НО1 -1штука
59 | ФЕР01-02-058-02 | Копание ям вручную без креплений для стоек и столбов без откосов глубиной до 0,7 м, группа грунтов 2 | 0.02 | 2511.6 | 0 |  | 0 | 50.23 |  | 50.23 |  |  | 0 |  |  | 0 | 280 |  | 6.44
| (0) МДС36 п.3.5 | V=2/100; ЗП=2184*1,15; ЭММ=0*1,25; ЗПм=0*1,25; ТЗТ=280*1,15; ТЗТм=0*1,25; | 100 м3 грунта | 2184 | 0 | [7 empty] | 0 |  |  |  | 0 |  | 0
60 | ФЕР06-01-026-01 | Устройство бетонных колонн в деревянной опалубке высотой до 4 м, периметром до 2 м | 0.0092 | 93203.6105 | 8136.82 |  | 68325.96 | 857.47 |  | 135.3 |  |  | 93.57 |  |  | 628.6 | 1463.2 |  | 15.4807
| (0) МДС36 п.3.5 | V=0,92/100; ЗП=12788,37*1,15; ЭММ=8136,82*1,25; ЗПм=1193,33*1,25; ТЗТ=1463,2*1,15; ТЗТм=88,46*1,25; | 100 м3 железобетона в деле | 12788.37 | 1193.33 | [7 empty] | 13.72 |  |  |  | 88.46 |  | 1.0173
61 | ФЕР06-01-015-10 | Армирование подстилающих слоев и набетонок | 0.04593 | 6110.7635 | 37.1 |  | 5935.6 | 280.67 |  | 5.92 |  |  | 2.13 |  |  | 272.62 | 12.64 |  | 0.66764
| (0) МДС36 п.3.5 | V=(5,25+6,08*2+8,9*2+2*5,36)/1000; ЗП=111,99*1,15; ЭММ=37,1*1,25; ЗПм=2,16*1,25; ТЗТ=12,64*1,15; ТЗТм=0,16*1,25; | 1 т | 111.99 | 2.16 | [7 empty] | 0.12 |  |  |  | 0.16 |  | 0.00919
62 | ФЕР06-01-015-06 | Установка стальных конструкций, остающихся в теле бетона | 0.01236 | 9185.6035 | 496.68 |  | 8052.21 | 113.53 |  | 6.34 |  |  | 7.67 |  |  | 99.53 | 46.33 |  | 0.65853
| (0) МДС36 п.3.5 | V=12,36/1000; ЗП=445,69*1,15; ЭММ=496,68*1,25; ЗПм=23,63*1,25; ТЗТ=46,33*1,15; ТЗТм=1,75*1,25; | 1 т | 445.69 | 23.63 | [7 empty] | 0.37 |  |  |  | 1.75 |  | 0.02704
Замена трубопровода и арматуры
63 | ФЕРр66-24-02 | Разборка тепловой изоляции из ваты минеральной | 3.7743 | 158.72 | 0 |  | 0 | 599.06 |  | 599.06 |  |  | 0 |  |  | 0 | 19.1 |  | 72.0899
| (0) | V=0,653*578/100; | 100 м2 наружной площади разобранной изоляции | 158.72 | 0 | [7 empty] | 0 |  |  |  | 0 |  | 0
64 | ФЕРр66-16-18 | Демонтаж трубопроводов в непроходных каналах с повышенной влажностью краном диаметром труб до 100 мм | 3.232 | 584.83 | 272.67 |  | 12.76 | 1890.17 |  | 967.66 |  |  | 881.27 |  |  | 41.24 | 35.1 |  | 113.4432
| (0) |  | 100 м трубопровода | 299.4 | 30.51 | [7 empty] | 98.61 |  |  |  | 2.26 |  | 7.3043
65 | ФЕР24-01-004-04 | Надземная прокладка трубопроводов при условном давлении 1,6 МПа, температуре 150°С, диаметр труб 100 мм | 0.2548 | 8602.122 | 9704.23 |  | 85622.93 | 2191.82 |  | 708.24 |  |  | 1483.58 |  |  | 0 | 467 |  | 71.395
| (0) МДС36 п.3.3.1 | V=(578-323,2)/1000; ЗП=4632,64*0,6; ЭММ=9704,23*0,6; ЗПм=858,4*0,6; Мат=85622,93*0; ТЗТ=467*0,6; ТЗТм=75,83*0,6; | 1 км трубопровода | 4632.64 | 858.4 | [7 empty] | 131.23 |  |  |  | 75.83 |  | 11.5929
66 | ССЦ01.2000 Табл.3.2 | Расстояние перевозки - от 9,1 до 10 км, класс груза - 1, раздел таблицы - 32 | 3.6703 | 61.83 | 0 |  | 0 | 226.93 |  | 0 |  |  | 0 |  |  | 0
|  | V=12,7/2*578/1000 | тонн
67 | ФЕРр65-17-01 | Установка заглушек диаметром трубопроводов до 100 мм | 0.16 | 3408.52 | 8.72 |  | 2407.48 | 545.36 |  | 158.77 |  |  | 1.4 |  |  | 385.2 | 112 |  | 17.92
| (0) | V=0,04*4; | 100 заглушек | 992.32 | 0 | [7 empty] | 0 |  |  |  | 0 |  | 0
68 | ФЕРр66-26-02 | Демонтаж задвижек диаметром до 100 мм | 4 | 18.57 | 8.72 |  | 0 | 74.28 |  | 39.4 |  |  | 34.88 |  |  | 0 | 1.14 |  | 4.56
| (0) |  | 1 задвижка | 9.85 | 0 | [7 empty] | 0 |  |  |  | 0 |  | 0
69 | ФЕР24-01-032-03 | Установка задвижек или клапанов стальных для горячей воды и пара диаметром 100 мм | 4 | 1331.4895 | 122.52 |  | 1140.47 | 5325.96 |  | 151.48 |  |  | 612.6 |  |  | 4561.88 | 3.32 |  | 15.272
| (0) МДС36 п.3.5 | ЗП=32,93*1,15; ЭММ=122,52*1,25; ЗПм=10,95*1,25; ТЗТ=3,32*1,15; ТЗТм=0,79*1,25; | 1 компл. задвижек или клапана | 32.93 | 10.95 | [7 empty] | 54.75 |  |  |  | 0.79 |  | 3.95
69.1 | 302-1712 | Задвижки клиновые с выдвижным шпинделем фланцевые для воды и пара давлением 1 МПа (10 кгс/см2) 30с41нж диаметром 100 мм | -4 |  | -1 |  | 1135.2 | [8 empty] | -4540.8
шт
69.2 |  | Шаровые краны Ду=100 | 4 |  | 1 |  | 1619 | [8 empty] | 6476
шт.
70 | ФЕР24-01-002-04 | Прокладка трубопроводов в непроходном канале при условном давлении 1,6 МПа, температуре 150°С, диаметр труб 100 мм | 0.3232 | 107509.3675 | 12072.55 |  | 86543.56 | 34747.03 |  | 1898.84 |  |  | 4877.31 |  |  | 27970.88 | 515 |  | 191.4152
| (0) МДС36 п.3.5 | ЗП=5108,8*1,15; ЭММ=12072,55*1,25; ЗПм=931,36*1,25; ТЗТ=515*1,15; ТЗТм=79,4*1,25; | 1 км трубопровода | 5108.8 | 931.36 | [7 empty] | 376.27 |  |  |  | 79.4 |  | 32.0776
70.1 | 103-0401 | Трубы стальные бесшовные, горячедеформированные со снятой фаской из стали марок 15, 20, 25, наружным диаметром 108 мм, толщина стенки 4 мм | -323.2 |  | -1000 |  | 81.61 | [8 empty] | -26376.35
м
70.2 |  | Трубы стальные Ф108*5 | 323.2 |  | 1000 |  | 146 | [8 empty] | 47187.2
м
71 | ФЕР24-01-004-04 | Надземная прокладка трубопроводов при условном давлении 1,6 МПа, температуре 150°С, диаметр труб 100 мм | 0.2548 | 103080.7535 | 9704.23 |  | 85622.93 | 26264.98 |  | 1357.46 |  |  | 3090.8 |  |  | 21816.72 | 467 |  | 136.8403
| (0) МДС36 п.3.5 | V=(578-323,2)/1000; ЗП=4632,64*1,15; ЭММ=9704,23*1,25; ЗПм=858,4*1,25; ТЗТ=467*1,15; ТЗТм=75,83*1,25; | 1 км трубопровода | 4632.64 | 858.4 | [7 empty] | 273.4 |  |  |  | 75.83 |  | 24.1519
71.1 | 103-0401 | Трубы стальные бесшовные, горячедеформированные со снятой фаской из стали марок 15, 20, 25, наружным диаметром 108 мм, толщина стенки 4 мм | -254.8 |  | -1000 |  | 81.61 | [8 empty] | -20794.23
м
71.2 |  | Трубы стальные Ф108*5 | 254.8 |  | 1000 |  | 146 | [8 empty] | 37200.8
м
72 | ФЕРм39-02-006-07 | Ультразвуковая дефектоскопия трубопровода одним преобразователем сварных соединений перлитного класса с двух сторон, прозвучивание поперечное, диаметр трубопровода 114 мм, толщина стенки до 8 мм | 34 | 12.1 | 2.55 |  | 2 | 411.4 |  | 256.7 |  |  | 86.7 |  |  | 68 | 0.7 |  | 23.8
| (0) |  | 1 стык | 7.55 | 0 | [7 empty] | 0 |  |  |  | 0 |  | 0
73 | ФЕР22-03-001-05 | Установка фасонных частей стальных сварных диаметром 100-250 мм | 0.1054 | 28374.4085 | 14011.25 |  | 6348.16 | 2990.66 |  | 475.58 |  |  | 1845.98 |  |  | 669.1 | 353.8 |  | 42.8841
| (0) МДС36 п.3.5 | V=3,1*34/1000; ЗП=3923,64*1,15; ЭММ=14011,25*1,25; ЗПм=1392,66*1,25; ТЗТ=353,8*1,15; ТЗТм=103,16*1,25; | 1 т фасонных частей | 3923.64 | 1392.66 | [7 empty] | 183.48 |  |  |  | 103.16 |  | 13.5913
73.1 | 103-1009 | Фасонные стальные сварные части, диаметр до 800 мм | -0.1054 |  | -1 |  | 5500 | [8 empty] | -579.7
т
73.2 |  | Отводы 108*5 | 34 |  | 322.5806 |  | 108 | [8 empty] | 3672
шт
74 | ФЕРм12-11-005-01 | Врезка трубопровода условным давлением 2,5 МПа в действующие магистрали, диаметр наружный врезаемой трубы 57 мм | 8 | 96.7 | 6.38 |  | 8.64 | 773.6 |  | 653.44 |  |  | 51.04 |  |  | 69.12 | 8 |  | 64
| (0) |  | 1 врезка | 81.68 | 0 | [7 empty] | 0 |  |  |  | 0 |  | 0
75 | ФЕР22-06-005-01 | Врезка в существующие сети из стальных труб стальных штуцеров (патрубков) диаметром 50 мм | 4 | 108.43 | 59.27 |  | 16.46 | 433.72 |  | 71.53 |  |  | 296.35 |  |  | 65.84 | 1.46 |  | 6.716
| (0) МДС38 п.3.4 | ЗП=15,55*1,15; ЭММ=59,27*1,25; ЗПм=5*1,25; ТЗТ=1,46*1,15; ТЗТм=0,37*1,25; | 1 врезка | 15.55 | 5 | [7 empty] | 25 |  |  |  | 0.37 |  | 1.85
76 | ФЕР24-01-032-01 | Установка задвижек или клапанов стальных для горячей воды и пара диаметром 50 мм | 4 | 909.9675 | 72.92 |  | 797.14 | 3639.87 |  | 86.71 |  |  | 364.6 |  |  | 3188.56 | 1.9 |  | 8.74
| (0) МДС36 п.3.5 | ЗП=18,85*1,15; ЭММ=72,92*1,25; ЗПм=6,53*1,25; ТЗТ=1,9*1,15; ТЗТм=0,47*1,25; | 1 компл. задвижек или клапана | 18.85 | 6.53 | [7 empty] | 32.65 |  |  |  | 0.47 |  | 2.35
76.1 | 302-1711 | Задвижки клиновые с выдвижным шпинделем фланцевые для воды и пара давлением 1 МПа (10 кгс/см2) 30с41нж диаметром 50 мм | -4 |  | -1 |  | 794.4 | [8 empty] | -3177.6
шт
76.2 |  | шаровый кран Д25 мм | 4 |  | 1 |  | 283 | [8 empty] | 1132
шт
77 | ФЕР22-06-011-01 | Подвешивание подземных коммуникаций при пересечении их трассой трубопровода, площадь сечения коробов до 0,1 м2 | 56 | 119.9905 | 29.85 |  | 70.12 | 6719.47 |  | 703.25 |  |  | 2089.5 |  |  | 3926.72 | 1.28 |  | 82.432
| (0) МДС38 п.3.4 | V=8*7; ЗП=10,92*1,15; ЭММ=29,85*1,25; ЗПм=1,58*1,25; ТЗТ=1,28*1,15; ТЗТм=0,11*1,25; | 1 м короба | 10.92 | 1.58 | [7 empty] | 110.6 |  |  |  | 0.11 |  | 7.7
Антикоррозионная защита трубопроводов
78 | ФЕР13-03-004-12 | Окраска металлических огрунтованных поверхностей грунт-шпатлевкой ЭП-0010 | 5.8783 | 642.247 | 6.22 |  | 586.08 | 3775.29 |  | 284.46 |  |  | 45.7 |  |  | 3445.13 | 4.64 |  | 31.3664
| (0) МДС36 п.3.5 | V=0,339*578/100*3; ЗП=42,08*1,15; ЭММ=6,22*1,25; ЗПм=0,1*1,25; ТЗТ=4,64*1,15; ТЗТм=0,01*1,25; | 100 м2 окрашиваемой поверхности | 42.08 | 0.1 | [7 empty] | 0.73 |  |  |  | 0.01 |  | 0.07348
Теплоизоляционные работы
79 | ФЕР26-01-022-01 | Изоляция поверхностей трубопроводов штучными изделиями из пенополиуретана (полуцилиндрами и сегментами) | 10.7508 | 2826.6855 | 36.14 |  | 2505.89 | 30389.13 |  | 2963.14 |  |  | 485.67 |  |  | 26940.32 | 27.74 |  | 342.9613
| (0) МДС36 п.3.5 | V=0,0186*578; ЗП=239,67*1,15; ЭММ=36,14*1,25; ЗПм=0*1,25; ТЗТ=27,74*1,15; ТЗТм=0*1,25; | 1 м3 изоляции | 239.67 | 0 | [7 empty] | 0 |  |  |  | 0 |  | 0
79.1 |  | Полуцилиндры (скорлупы) теплоизоляционные из пенополиуретана ППУ-17Н с внутренним диаметром 108-159 мм | -11.8259 |  | -1.1 |  | 1850 | [8 empty] | -21877.88
м3
79.2 |  | Скорлупа ППУ Д108 мм | 578 |  | 53.7634 |  | 43 | [8 empty] | 24854
м
79.3 |  | Отвод ППУ Д108мм | 30 |  | 2.7905 |  | 43 | [8 empty] | 1290
шт
80 | ФЕР26-01-049-02 | Покрытие поверхности изоляции трубопроводов сталью оцинкованной | 1.5041 | 15600.599 | 969.06 |  | 12722.28 | 23465.41 |  | 2507.38 |  |  | 1822 |  |  | 19136.03 | 148.52 |  | 256.9033
| (0) МДС36 п.3.5 | V=0,188*3,14*254,8/100; ЗП=1449,56*1,15; ЭММ=969,06*1,25; ЗПм=0*1,25; ТЗТ=148,52*1,15; ТЗТм=0*1,25; | 100 м2 поверхности покрытия изоляции | 1449.56 | 0 | [7 empty] | 0 |  |  |  | 0 |  | 0
81 | ФЕР46-01-007-01 | Усиление железобетонных колонн эстакад стальными обоймами | 0.49176 | 1058.49 | 449.76 |  | 174.89 | 520.53 |  | 213.35 |  |  | 221.18 |  |  | 86 | 46.7 |  | 22.9654
| (0) | V=1,93*254,8/1000; | 1 т | 433.84 | 42.66 | [7 empty] | 20.98 |  |  |  | 3.16 |  | 1.554
81.1 | 201-9002 | Конструкции стальные | 0.49176 |  | 1 |  | 0 | [8 empty] | 0
т
ИТОГО: | [7 empty] | 221627.53 |  | 24200.67 |  |  | 35254.54 |  |  | 162172.31 | 2693.5762
[13 empty] | 3107.5 |  |  |  | 250.0129
На стесненные условия труда | [7 empty] | 8918.28 |  | 3630.1 |  |  | 5288.18 |  |  | 0 | 404.0364
Kзпл=0,15; Kмаш=0,15; Kзмш=0,15; Kтзт=0,15; Kтзм=0,15 | [12 empty] | 466.13 |  |  |  | 37.5019
ИТОГО: | [7 empty] | 230545.81 |  | 27830.77 |  |  | 40542.72 |  |  | 162172.31 | 3097.6126
[13 empty] | 3573.63 |  |  |  | 287.5148
Наименование и значение множителей | [13 empty] | Значение |  |  |  | Прямые
Зарплата | [5 empty] | 27830.77 | [7 empty] | 1 |  |  |  | 27830.77
Машины и механизмы | [5 empty] | 40542.72 | [7 empty] | 1 |  |  |  | 40542.72
Материалы | [5 empty] | 162172.31 | [7 empty] | 1 |  |  |  | 162172.31
Итого по неучтенным материалам В БАЗИСНЫХ ЦЕНАХ | [13 empty] | 0 |  |  |  | 240016.19
Итого по перевозке | [13 empty] | 0 |  |  |  | 34423.22
Итого по погрузке/разгрузке | [13 empty] | 0 |  |  |  | 0
Итого | [13 empty] | 0 |  |  |  | 504985.21
Земляные работы, выполняемые механизированным способом (1, 2, 3, 12, 23, 24, 25, 36, 37, 38)
Накладные расходы | [5 empty] | (823,02+743,82)*0,95 | [7 empty] | 0.95 |  |  |  | 1488.5
Сметная прибыль | [5 empty] | (823,02+743,82)*0,5*0,85 | [7 empty] | 0.43 |  |  |  | 673.74
Земляные работы, выполняемые ручным способом (7, 8, 9, 11, 27, 40, 54, 59)
Накладные расходы | [5 empty] | (2850,56+0)*0,8 | [7 empty] | 0.8 |  |  |  | 2280.45
Сметная прибыль | [5 empty] | (2850,56+0)*0,45*0,85 | [7 empty] | 0.38 |  |  |  | 1083.21
Земляные работы, выполняемые по другим видам работ (подготовительным, сопутствующим, укрепительным) (4, 5, 6)
Накладные расходы | [5 empty] | (0+17,56)*0,8 | [7 empty] | 0.8 |  |  |  | 14.05
Сметная прибыль | [5 empty] | (0+17,56)*0,45*0,85 | [7 empty] | 0.38 |  |  |  | 6.67
Свайные работы (49)
Накладные расходы | [5 empty] | (300,04+127,93)*1,3 | [7 empty] | 1.3 |  |  |  | 556.36
Сметная прибыль | [5 empty] | (300,04+127,93)*0,8*0,85 | [7 empty] | 0.68 |  |  |  | 291.02
Бетонные и железобетонные монолитные конструкции в промышленном строительстве (30, 33, 43, 46, 58, 60, 61, 62)
Накладные расходы | [5 empty] | (468,29+28,55)*1,05 | [7 empty] | 1.05 |  |  |  | 521.68
Сметная прибыль | [5 empty] | (468,29+28,55)*0,65*0,85 | [7 empty] | 0.55 |  |  |  | 273.26
Бетонные и железобетонные сборные конструкции в промышленном строительстве (13, 14, 18, 28, 41)
Накладные расходы | [5 empty] | (4151,56+810,96)*1,3 | [7 empty] | 1.3 |  |  |  | 6451.28
Сметная прибыль | [5 empty] | (4151,56+810,96)*0,85*0,85 | [7 empty] | 0.72 |  |  |  | 3573.01
Конструкции из кирпича и блоков (15, 22, 26, 29, 34, 39, 42, 47, 56)
Накладные расходы | [5 empty] | (355,57+53,53)*1,22 | [7 empty] | 1.22 |  |  |  | 499.1
Сметная прибыль | [5 empty] | (355,57+53,53)*0,8*0,85 | [7 empty] | 0.68 |  |  |  | 278.19
Строительные металлические конструкции (19, 20, 32, 45, 51)
Накладные расходы | [5 empty] | (290,78+48,55)*0,9 | [7 empty] | 0.9 |  |  |  | 305.4
Сметная прибыль | [5 empty] | (290,78+48,55)*0,85*0,85 | [7 empty] | 0.72 |  |  |  | 244.32
Кровли (16)
Накладные расходы | [5 empty] | (198,94+4,06)*1,2 | [7 empty] | 1.2 |  |  |  | 243.6
Сметная прибыль | [5 empty] | (198,94+4,06)*0,65*0,85 | [7 empty] | 0.55 |  |  |  | 111.65
Защита строительных конструкций и оборудования от коррозии (52, 53, 78)
Накладные расходы | [5 empty] | (377,79+0,99)*0,9 | [7 empty] | 0.9 |  |  |  | 340.9
Сметная прибыль | [5 empty] | (377,79+0,99)*0,7*0,85 | [7 empty] | 0.6 |  |  |  | 227.27
Отделочные работы (35, 48)
Накладные расходы | [5 empty] | (228,88+17,17)*1,05 | [7 empty] | 1.05 |  |  |  | 258.35
Сметная прибыль | [5 empty] | (228,88+17,17)*0,55*0,85 | [7 empty] | 0.47 |  |  |  | 115.64
Наружные сети водопровода, канализации, теплоснабжения, газопроводы (31, 44, 65, 66, 69, 70, 71, 73, 75, 76, 77)
Накладные расходы | [5 empty] | (6330,95+1365,49)*1,3 | [7 empty] | 1.3 |  |  |  | 10005.37
Сметная прибыль | [5 empty] | (6330,95+1365,49)*0,89*0,85 | [7 empty] | 0.76 |  |  |  | 5849.29
Теплоизоляционные работы (79, 80)
Накладные расходы | [5 empty] | (6291,1+0)*1 | [7 empty] | 1 |  |  |  | 6291.1
Сметная прибыль | [5 empty] | (6291,1+0)*0,7*0,85 | [7 empty] | 0.6 |  |  |  | 3774.66
Автомобильные дороги (55, 57)
Накладные расходы | [5 empty] | (13,6+24,07)*1,42 | [7 empty] | 1.42 |  |  |  | 53.49
Сметная прибыль | [5 empty] | (13,6+24,07)*0,95*0,85 | [7 empty] | 0.81 |  |  |  | 30.51
Монтаж оборудования (72, 74)
Накладные расходы | [5 empty] | (1046,66+0)*0,8 | [7 empty] | 0.8 |  |  |  | 837.33
Сметная прибыль | [5 empty] | (1046,66+0)*0,6 | [7 empty] | 0.6 |  |  |  | 628
Работы по реконструкции зданий и сооружений (усиление и замена существующих конструкций, разборка и возведение отдельных конструктивных элементов) (17, 81)
Накладные расходы | [5 empty] | (558,65+206,11)*1,1 | [7 empty] | 1.1 |  |  |  | 841.24
Сметная прибыль | [5 empty] | (558,65+206,11)*0,7*0,85 | [7 empty] | 0.6 |  |  |  | 458.86
Внутренние санитарно-технические работы при ремонте: смена труб и другие виды ремонтных работ (67)
Накладные расходы | [5 empty] | (182,59+0)*1,03 | [7 empty] | 1.03 |  |  |  | 188.07
Сметная прибыль | [5 empty] | (182,59+0)*0,6 | [7 empty] | 0.6 |  |  |  | 109.55
Наружные инженерные сети при ремонте: разборка, очистка (10, 21, 63, 68)
Накладные расходы | [5 empty] | (2059,19+0)*0,74 | [7 empty] | 0.74 |  |  |  | 1523.8
Сметная прибыль | [5 empty] | (2059,19+0)*0,5 | [7 empty] | 0.5 |  |  |  | 1029.6
Наружные инженерные сети при ремонте: замена труб и другие виды ремонтных работ (64)
Накладные расходы | [5 empty] | (1112,81+113,4)*1,08 | [7 empty] | 1.08 |  |  |  | 1324.31
Сметная прибыль | [5 empty] | (1112,81+113,4)*0,68 | [7 empty] | 0.68 |  |  |  | 833.82
Изготовление технологических металлических конструкций в условиях производственных баз (50)
Накладные расходы | [5 empty] | (189,81+11,43)*0,66 | [7 empty] | 0.66 |  |  |  | 132.82
Сметная прибыль | [5 empty] | (189,81+11,43)*0,4 | [7 empty] | 0.4 |  |  |  | 80.5
Итого Накладные расходы | [5 empty] | 34157.2 | [7 empty] | 1 |  |  |  | 34157.2
Итого Сметная прибыль | [5 empty] | 19672.77 | [7 empty] | 1 |  |  |  | 19672.77
Итого | [13 empty] | 0 |  |  |  | 558815.18
Индекс СМР | [5 empty] | 558815,18*(4,7-1) | [7 empty] | 4.7 |  |  |  | 2067616.17
Итого | [13 empty] | 0 |  |  |  | 2626431.35
Временные здания и сооружения | [5 empty] | 2626431,35*0 | [7 empty] | 0 |  |  |  | 0
Итого | [13 empty] | 0 |  |  |  | 2626431.35
Зимнее удорожание | [5 empty] | 2626431,35*0 | [7 empty] | 0 |  |  |  | 0
Итого | [13 empty] | 0 |  |  |  | 2626431.35
Непредвиденные затраты | [5 empty] | 2626431,35*0,02 | [7 empty] | 0.02 |  |  |  | 52528.63
Итого | [13 empty] | 0 |  |  |  | 2678959.98
НДС | [5 empty] | 2678959,98*0,18 | [7 empty] | 0.18 |  |  |  | 482212.8
Итого | [13 empty] | 0 |  |  |  | 3161172.78
СОСТАВИЛ | [11 empty] | Носонова Е.Н.
ПРОВЕРИЛ

## SMW_Служебная (hidden)
От ЖДТ079 д.45 по ул. Свбоды1111
0 | 24 | 264 | 0 | 0 | 711
0 | 24 | 264 | 1 | 0 | 711
0 | 24 | 264 | 2 | 0 | 711
СОГЛАСОВАНО: | 24 | 266 | 0 | 0 | 711
0 | 24 | 266 | 1 | 0 | 711
УТВЕРЖДАЮ: | 24 | 266 | 2 | 0 | 711
__________________________ | 24 | 267 | 0 | 0 | 711
0 | 24 | 267 | 1 | 0 | 711
Директор. МУП "ИГТСК" | 24 | 267 | 2 | 0 | 711
__________________________ | 24 | 268 | 0 | 0 | 711
0 | 24 | 268 | 1 | 0 | 711
_________________Захаров И.Н. | 24 | 268 | 2 | 0 | 711
0 | 24 | 265 | 0 | 0 | 711
0 | 24 | 265 | 1 | 0 | 711
0 | 24 | 265 | 2 | 0 | 711
0 | 24 | 263 | 0 | 0 | 711
0 | 24 | 263 | 1 | 0 | 711
0 | 24 | 263 | 2 | 0 | 711
Наименование стройки - | 24 | 1 | 0 | 0 | 701
Объект | 24 | 2 | 0 | 0 | 702
ЛОКАЛЬНАЯ СМЕТА № | 24 | 3 | 0 | 0 | 703
на реконструкцию теплосети по адресу г. Иванов, ул. Апрельская, д3 | 24 | 4 | 0 | 0 | 704
Основание | 24 | 5 | 0 | 0 | 705
Сметная стоимость - | 24 | 5 | 1 | 0 | 705
Чертежи № | 24 | 6 | 0 | 0 | 706
Нормативная трудоемкость - | 24 | 6 | 1 | 0 | 706
0 | 24 | 7 | 0 | 0 | 707
Сметная заработная плата - | 24 | 7 | 1 | 0 | 707
Составлена в ценах Января 2000 г. | 24 | 8 | 0 | 0 | 708
№ п/п | 24 | 10 | 0 | 0 | 11200
Шифр и номер позиции норматива | 24 | 10 | 1 | 0 | 11200
Наименование работ и затрат | 24 | 10 | 2 | 0 | 11200
Количество | 24 | 10 | 3 | 0 | 11200
ед. изм. | 24 | 10 | 4 | 0 | 11200
Стоимость на единицу, руб | 24 | 10 | 5 | 0 | 11200
Всего | 24 | 10 | 6 | 0 | 11200
Основной зарплаты | 24 | 10 | 7 | 0 | 11200
Экспл. машин | 24 | 10 | 8 | 0 | 11200
В т.ч. зарплаты | 24 | 10 | 9 | 0 | 11200
Общая стоимость, руб. | 24 | 10 | 10 | 0 | 11200
Всего | 24 | 10 | 11 | 0 | 11200
Основной зарплаты | 24 | 10 | 12 | 0 | 11200
Экспл. машин | 24 | 10 | 13 | 0 | 11200
В т.ч. зарплаты | 24 | 10 | 14 | 0 | 11200
Затраты труда рабочих, чел.-ч. не занят. обсл. машин | 24 | 10 | 15 | 0 | 11200
обслуживающ. машины | 24 | 10 | 16 | 0 | 11200
На един. | 24 | 10 | 17 | 0 | 11200
Всего | 24 | 10 | 18 | 0 | 11200
Материалы | 24 | 10 | 19 | 0 | 11200
Материалы | 24 | 10 | 20 | 0 | 11200
Земляные работы | 24 | 24 | 0 | 0 | 11207
1 | 24 | 27 | 0 | 0 | 11202
ФЕР01-01-009-20 | 24 | 27 | 1 | 0 | 11202
Разработка траншей экскаватором "обратная лопата" с ковшом вместимостью 0,4 м, группа грунтов 2 | 24 | 27 | 2 | 0 | 11202
1000 м3 грунта | 24 | 27 | 3 | 0 | 11202
0.56314 | 24 | 27 | 4 | 0 | 11202
0 | 24 | 27 | 6 | 0 | 11202
3980.95 | 24 | 27 | 7 | 0 | 11202
521.78 | 24 | 27 | 8 | 0 | 11202
0 | 24 | 27 | 9 | 0 | 11202
38.65 | 24 | 27 | 10 | 0 | 11202
0 | 24 | 27 | 18 | 0 | 11202
2 | 24 | 28 | 0 | 0 | 11202
ФЕР01-01-033-05 | 24 | 28 | 1 | 0 | 11202
Засыпка траншей и котлованов с перемещением грунта до 5 м бульдозерами мощностью 79 кВт (108 л.с.), группа грунтов 2 | 24 | 28 | 2 | 0 | 11202
1000 м3 грунта | 24 | 28 | 3 | 0 | 11202
0.5821 | 24 | 28 | 4 | 0 | 11202
0 | 24 | 28 | 6 | 0 | 11202
334.44 | 24 | 28 | 7 | 0 | 11202
60.19 | 24 | 28 | 8 | 0 | 11202
0 | 24 | 28 | 9 | 0 | 11202
4.18 | 24 | 28 | 10 | 0 | 11202
0 | 24 | 28 | 18 | 0 | 11202
3 | 24 | 29 | 0 | 0 | 11202
ФЕР01-01-033-11 | 24 | 29 | 1 | 0 | 11202
При перемещении грунта на каждые последующие 5 м добавлять к расценке 01-01-033-05 | 24 | 29 | 2 | 0 | 11202
1000 м3 грунта | 24 | 29 | 3 | 0 | 11202
0.00242 | 24 | 29 | 4 | 0 | 11202
0 | 24 | 29 | 6 | 0 | 11202
148.02 | 24 | 29 | 7 | 0 | 11202
26.64 | 24 | 29 | 8 | 0 | 11202
0 | 24 | 29 | 9 | 0 | 11202
1.85 | 24 | 29 | 10 | 0 | 11202
0 | 24 | 29 | 18 | 0 | 11202
4 | 24 | 30 | 0 | 0 | 11202
ФЕР01-02-027-02 | 24 | 30 | 1 | 0 | 11202
Планировка площадей механизированным способом, группа грунтов 2 | 24 | 30 | 2 | 0 | 11202
1000 м2 спланированной площади | 24 | 30 | 3 | 0 | 11202
0.79 | 24 | 30 | 4 | 0 | 11202
0 | 24 | 30 | 6 | 0 | 11202
106.5 | 24 | 30 | 7 | 0 | 11202
15.46 | 24 | 30 | 8 | 0 | 11202
0 | 24 | 30 | 9 | 0 | 11202
1.1 | 24 | 30 | 10 | 0 | 11202
0 | 24 | 30 | 18 | 0 | 11202
5 | 24 | 31 | 0 | 0 | 11221
ССЦ01.2000 Табл.3.2 | 24 | 31 | 1 | 0 | 11221
Вывоз грунта - от 9,1 до 10 км, класс груза - 1, раздел таблицы - 32 | 24 | 31 | 2 | 0 | 11221
тонн | 24 | 31 | 3 | 0 | 11221
506.8292 | 24 | 31 | 4 | 0 | 11221
21.97 | 24 | 31 | 5 | 0 | 11221
0 | 24 | 31 | 6 | 0 | 11221
0 | 24 | 31 | 8 | 0 | 11221
0 | 24 | 31 | 9 | 0 | 11221
6 | 24 | 32 | 0 | 0 | 11221
ССЦ01.2000 Табл.0-0 | 24 | 32 | 1 | 0 | 11221
Погрузка и ввоз грунта | 24 | 32 | 2 | 0 | 11221
тонн | 24 | 32 | 3 | 0 | 11221
506.8292 | 24 | 32 | 4 | 0 | 11221
39.86 | 24 | 32 | 5 | 0 | 11221
0 | 24 | 32 | 6 | 0 | 11221
0 | 24 | 32 | 8 | 0 | 11221
0 | 24 | 32 | 9 | 0 | 11221
7 | 24 | 33 | 0 | 0 | 11202
ФЕР01-02-057-02 | 24 | 33 | 1 | 0 | 11202
Добор грунта вручную в траншеях глубиной до 2 м без креплений с откосами, группа грунтов 2 (из пазух) | 24 | 33 | 2 | 0 | 11202
100 м3 грунта | 24 | 33 | 3 | 0 | 11202
0.50244 | 24 | 33 | 4 | 0 | 11202
1201.2 | 24 | 33 | 6 | 0 | 11202
0 | 24 | 33 | 7 | 0 | 11202
0 | 24 | 33 | 8 | 0 | 11202
154 | 24 | 33 | 9 | 0 | 11202
0 | 24 | 33 | 10 | 0 | 11202
0 | 24 | 33 | 18 | 0 | 11202
8 | 24 | 34 | 0 | 0 | 11202
ФЕР01-02-057-02 | 24 | 34 | 1 | 0 | 11202
Разработка грунта вручную в траншеях глубиной до 2 м без креплений с откосами, группа грунтов 2 (при пересечении с коммуникациями) | 24 | 34 | 2 | 0 | 11202
100 м3 грунта | 24 | 34 | 3 | 0 | 11202
0.3976 | 24 | 34 | 4 | 0 | 11202
1201.2 | 24 | 34 | 6 | 0 | 11202
0 | 24 | 34 | 7 | 0 | 11202
0 | 24 | 34 | 8 | 0 | 11202
154 | 24 | 34 | 9 | 0 | 11202
0 | 24 | 34 | 10 | 0 | 11202
0 | 24 | 34 | 18 | 0 | 11202
9 | 24 | 35 | 0 | 0 | 11202
ФЕР01-02-057-02 | 24 | 35 | 1 | 0 | 11202
Разработка грунта вручную в траншеях глубиной до 2 м без креплений с откосами, группа грунтов 2 | 24 | 35 | 2 | 0 | 11202
100 м3 грунта | 24 | 35 | 3 | 0 | 11202
0.1896 | 24 | 35 | 4 | 0 | 11202
1201.2 | 24 | 35 | 6 | 0 | 11202
0 | 24 | 35 | 7 | 0 | 11202
0 | 24 | 35 | 8 | 0 | 11202
154 | 24 | 35 | 9 | 0 | 11202
0 | 24 | 35 | 10 | 0 | 11202
0 | 24 | 35 | 18 | 0 | 11202
10 | 24 | 36 | 0 | 0 | 11202
ФЕРр66-12-05 | 24 | 36 | 1 | 0 | 11202
Очистка непроходных каналов от мокрого ила и грязи при снятых трубах, глубина очистки до 2 м | 24 | 36 | 2 | 0 | 11202
1 м3 ила, грязи | 24 | 36 | 3 | 0 | 11202
31.6 | 24 | 36 | 4 | 0 | 11202
33.44 | 24 | 36 | 6 | 0 | 11202
0 | 24 | 36 | 7 | 0 | 11202
0 | 24 | 36 | 8 | 0 | 11202
4.32 | 24 | 36 | 9 | 0 | 11202
0 | 24 | 36 | 10 | 0 | 11202
0 | 24 | 36 | 18 | 0 | 11202
11 | 24 | 37 | 0 | 0 | 11202
ФЕР01-02-061-01 | 24 | 37 | 1 | 0 | 11202
Засыпка вручную траншей, пазух котлованов и ям, группа грунтов 1 | 24 | 37 | 2 | 0 | 11202
100 м3 грунта | 24 | 37 | 3 | 0 | 11202
0.90004 | 24 | 37 | 4 | 0 | 11202
663.75 | 24 | 37 | 6 | 0 | 11202
0 | 24 | 37 | 7 | 0 | 11202
0 | 24 | 37 | 8 | 0 | 11202
88.5 | 24 | 37 | 9 | 0 | 11202
0 | 24 | 37 | 10 | 0 | 11202
0 | 24 | 37 | 18 | 0 | 11202
12 | 24 | 38 | 0 | 0 | 11202
ФЕР01-02-005-01 | 24 | 38 | 1 | 0 | 11202
Уплотнение грунта пневматическими трамбовками, группа грунтов 1-2 | 24 | 38 | 2 | 0 | 11202
100 м3 уплотненного грунта | 24 | 38 | 3 | 0 | 11202
5.8 | 24 | 38 | 4 | 0 | 11202
106.88 | 24 | 38 | 6 | 0 | 11202
310.73 | 24 | 38 | 7 | 0 | 11202
30.58 | 24 | 38 | 8 | 0 | 11202
12.53 | 24 | 38 | 9 | 0 | 11202
3.04 | 24 | 38 | 10 | 0 | 11202
0 | 24 | 38 | 18 | 0 | 11202
Ремонт канала | 24 | 39 | 0 | 0 | 11207
13 | 24 | 40 | 0 | 0 | 11202
ФЕР07-06-001-01 | 24 | 40 | 1 | 0 | 11202
Демонтаж непроходных каналов одноячейковых, перекрываемых или опирающихся на плиту | 24 | 40 | 2 | 0 | 11202
100 м3 сборных конструкций | 24 | 40 | 3 | 0 | 11202
0.2426 | 24 | 40 | 4 | 0 | 11202
3423.77 | 24 | 40 | 6 | 0 | 11202
7446.56 | 24 | 40 | 7 | 0 | 11202
753.3 | 24 | 40 | 8 | 0 | 11202
372.96 | 24 | 40 | 9 | 0 | 11202
55.8 | 24 | 40 | 10 | 0 | 11202
6764.2 | 24 | 40 | 18 | 0 | 11202
14 | 24 | 43 | 0 | 0 | 11202
ФЕР07-06-001-01 | 24 | 43 | 1 | 0 | 11202
Устройство непроходных каналов одноячейковых, перекрываемых или опирающихся на плиту | 24 | 43 | 2 | 0 | 11202
100 м3 сборных конструкций | 24 | 43 | 3 | 0 | 11202
0.4281 | 24 | 43 | 4 | 0 | 11202
3423.77 | 24 | 43 | 6 | 0 | 11202
7446.56 | 24 | 43 | 7 | 0 | 11202
753.3 | 24 | 43 | 8 | 0 | 11202
372.96 | 24 | 43 | 9 | 0 | 11202
55.8 | 24 | 43 | 10 | 0 | 11202
6764.2 | 24 | 43 | 18 | 0 | 11202
14.1 | 24 | 44 | 0 | 0 | 11206
402-9050 | 24 | 44 | 1 | 0 | 11206
Раствор цементный | 24 | 44 | 2 | 0 | 11206
м3 | 24 | 44 | 3 | 0 | 11206
2.3 | 24 | 44 | 6 | 0 | 11206
0 | 24 | 44 | 8 | 0 | 11206
600 | 24 | 44 | 9 | 0 | 11206
14.2 | 24 | 46 | 0 | 0 | 11206
0 | 24 | 46 | 1 | 0 | 11206
Лотки Л6-8с | 24 | 46 | 2 | 0 | 11206
шт | 24 | 46 | 3 | 0 | 11206
123.8028 | 24 | 46 | 6 | 0 | 11206
0 | 24 | 46 | 8 | 0 | 11206
1260 | 24 | 46 | 9 | 0 | 11206
14.3 | 24 | 47 | 0 | 0 | 11206
0 | 24 | 47 | 1 | 0 | 11206
Плиты П8-11 | 24 | 47 | 2 | 0 | 11206
шт | 24 | 47 | 3 | 0 | 11206
123.8028 | 24 | 47 | 6 | 0 | 11206
0 | 24 | 47 | 8 | 0 | 11206
1075 | 24 | 47 | 9 | 0 | 11206
14.4 | 24 | 48 | 0 | 0 | 11206
0 | 24 | 48 | 1 | 0 | 11206
Опорные подушки ОП2 | 24 | 48 | 2 | 0 | 11206
шт | 24 | 48 | 3 | 0 | 11206
191.544 | 24 | 48 | 6 | 0 | 11206
0 | 24 | 48 | 8 | 0 | 11206
64 | 24 | 48 | 9 | 0 | 11206
15 | 24 | 49 | 0 | 0 | 11202
ФЕР08-01-002-01 | 24 | 49 | 1 | 0 | 11202
Устройство основания под фундаменты песчаного | 24 | 49 | 2 | 0 | 11202
1 м3 основания | 24 | 49 | 3 | 0 | 11202
0.176 | 24 | 49 | 4 | 0 | 11202
18.79 | 24 | 49 | 6 | 0 | 11202
35.58 | 24 | 49 | 7 | 0 | 11202
3.04 | 24 | 49 | 8 | 0 | 11202
2.3 | 24 | 49 | 9 | 0 | 11202
0.29 | 24 | 49 | 10 | 0 | 11202
72.35 | 24 | 49 | 18 | 0 | 11202
16 | 24 | 50 | 0 | 0 | 11202
ФЕР12-01-002-10 | 24 | 50 | 1 | 0 | 11202
Устройство кровель плоских из наплавляемых материалов в один слой | 24 | 50 | 2 | 0 | 11202
100 м2 кровли | 24 | 50 | 3 | 0 | 11202
1.896 | 24 | 50 | 4 | 0 | 11202
79.34 | 24 | 50 | 6 | 0 | 11202
23.03 | 24 | 50 | 7 | 0 | 11202
1.49 | 24 | 50 | 8 | 0 | 11202
8.44 | 24 | 50 | 9 | 0 | 11202
0.11 | 24 | 50 | 10 | 0 | 11202
5334.67 | 24 | 50 | 18 | 0 | 11202
16.1 | 24 | 51 | 0 | 0 | 11206
0 | 24 | 51 | 1 | 0 | 11206
Материалы рулонные кровельные для верхнего слоя, изопласт ЭКП-4.5 | 24 | 51 | 2 | 0 | 11206
м2 | 24 | 51 | 3 | 0 | 11206
116 | 24 | 51 | 6 | 0 | 11206
0 | 24 | 51 | 8 | 0 | 11206
-45.2 | 24 | 51 | 9 | 0 | 11206
16.2 | 24 | 52 | 0 | 0 | 11206
0 | 24 | 52 | 1 | 0 | 11206
Линокром | 24 | 52 | 2 | 0 | 11206
м2 | 24 | 52 | 3 | 0 | 11206
116 | 24 | 52 | 6 | 0 | 11206
0 | 24 | 52 | 8 | 0 | 11206
70.09 | 24 | 52 | 9 | 0 | 11206
17 | 24 | 53 | 0 | 0 | 11202
ФЕР46-04-003-03 | 24 | 53 | 1 | 0 | 11202
Разборка бетонных конструкций объемом более 1 м3 при помощи отбойных молотков из бетона марки 200 | 24 | 53 | 2 | 0 | 11202
1 м3 | 24 | 53 | 3 | 0 | 11202
0.99 | 24 | 53 | 4 | 0 | 11202
275.18 | 24 | 53 | 6 | 0 | 11202
1637.78 | 24 | 53 | 7 | 0 | 11202
159.85 | 24 | 53 | 8 | 0 | 11202
32.26 | 24 | 53 | 9 | 0 | 11202
15.89 | 24 | 53 | 10 | 0 | 11202
0 | 24 | 53 | 18 | 0 | 11202
18 | 24 | 54 | 0 | 0 | 11202
ФЕР07-06-002-03 | 24 | 54 | 1 | 0 | 11202
Устройство неподвижных щитовых опор из монолитного железобетона | 24 | 54 | 2 | 0 | 11202
100 м3 бетонных и железобетонных конструкций | 24 | 54 | 3 | 0 | 11202
0.0129 | 24 | 54 | 4 | 0 | 11202
7998.99 | 24 | 54 | 6 | 0 | 11202
2519.38 | 24 | 54 | 7 | 0 | 11202
143.91 | 24 | 54 | 8 | 0 | 11202
871.35 | 24 | 54 | 9 | 0 | 11202
10.66 | 24 | 54 | 10 | 0 | 11202
117414.56 | 24 | 54 | 18 | 0 | 11202
18.1 | 24 | 55 | 0 | 0 | 11206
403-9022 | 24 | 55 | 1 | 0 | 11206
Бетон В12,5 М150 | 24 | 55 | 2 | 0 | 11206
м3 | 24 | 55 | 3 | 0 | 11206
10 | 24 | 55 | 6 | 0 | 11206
0 | 24 | 55 | 8 | 0 | 11206
706 | 24 | 55 | 9 | 0 | 11206
19 | 24 | 56 | 0 | 0 | 11202
ФЕР09-03-039-01 | 24 | 56 | 1 | 0 | 11202
Демонтаж опорных конструкций для крепления трубопроводов внутри зданий и сооружений массой до 0,1 т | 24 | 56 | 2 | 0 | 11202
1 т конструкций | 24 | 56 | 3 | 0 | 11202
0.10452 | 24 | 56 | 4 | 0 | 11202
727.6 | 24 | 56 | 6 | 0 | 11202
299.41 | 24 | 56 | 7 | 0 | 11202
1.49 | 24 | 56 | 8 | 0 | 11202
80.22 | 24 | 56 | 9 | 0 | 11202
0.11 | 24 | 56 | 10 | 0 | 11202
238.18 | 24 | 56 | 18 | 0 | 11202
20 | 24 | 58 | 0 | 0 | 11202
ФЕР09-03-039-01 | 24 | 58 | 1 | 0 | 11202
Монтаж опорных конструкций для крепления трубопроводов внутри зданий и сооружений массой до 0,1 т | 24 | 58 | 2 | 0 | 11202
1 т конструкций | 24 | 58 | 3 | 0 | 11202
0.1158 | 24 | 58 | 4 | 0 | 11202
727.6 | 24 | 58 | 6 | 0 | 11202
299.41 | 24 | 58 | 7 | 0 | 11202
1.49 | 24 | 58 | 8 | 0 | 11202
80.22 | 24 | 58 | 9 | 0 | 11202
0.11 | 24 | 58 | 10 | 0 | 11202
238.18 | 24 | 58 | 18 | 0 | 11202
20.1 | 24 | 59 | 0 | 0 | 11206
201-9002 | 24 | 59 | 1 | 0 | 11206
Конструкции стальные | 24 | 59 | 2 | 0 | 11206
т | 24 | 59 | 3 | 0 | 11206
1 | 24 | 59 | 6 | 0 | 11206
0 | 24 | 59 | 8 | 0 | 11206
7212 | 24 | 59 | 9 | 0 | 11206
21 | 24 | 60 | 0 | 0 | 11202
ФЕРр66-3-01 | 24 | 60 | 1 | 0 | 11202
Разборка кирпичной кладки камер, каналов, компенсаторных ниш, углов поворота вручную без очистки кирпича | 24 | 60 | 2 | 0 | 11202
1 м3 кладки | 24 | 60 | 3 | 0 | 11202
1.9 | 24 | 60 | 4 | 0 | 11202
50.23 | 24 | 60 | 6 | 0 | 11202
0 | 24 | 60 | 7 | 0 | 11202
0 | 24 | 60 | 8 | 0 | 11202
6.44 | 24 | 60 | 9 | 0 | 11202
0 | 24 | 60 | 10 | 0 | 11202
0 | 24 | 60 | 18 | 0 | 11202
21.1 | 24 | 61 | 0 | 0 | 11206
509-9900 | 24 | 61 | 1 | 0 | 11206
Строительный мусор | 24 | 61 | 2 | 0 | 11206
т | 24 | 61 | 3 | 0 | 11206
2.1 | 24 | 61 | 6 | 0 | 11206
0 | 24 | 61 | 8 | 0 | 11206
0 | 24 | 61 | 9 | 0 | 11206
22 | 24 | 62 | 0 | 0 | 11202
ФЕР08-02-001-09 | 24 | 62 | 1 | 0 | 11202
Кладка стен приямков и каналов | 24 | 62 | 2 | 0 | 11202
1 м3 кладки | 24 | 62 | 3 | 0 | 11202
2.15 | 24 | 62 | 4 | 0 | 11202
58.83 | 24 | 62 | 6 | 0 | 11202
31.1 | 24 | 62 | 7 | 0 | 11202
4.86 | 24 | 62 | 8 | 0 | 11202
7.08 | 24 | 62 | 9 | 0 | 11202
0.36 | 24 | 62 | 10 | 0 | 11202
823.32 | 24 | 62 | 18 | 0 | 11202
Тепловая камера УТ1 | 24 | 63 | 0 | 0 | 11207
23 | 24 | 64 | 0 | 0 | 11202
ФЕР01-01-022-08 | 24 | 64 | 1 | 0 | 11202
Разработка грунта в траншеях экскаватором "обратная лопата" с ковшом вместимостью 0,65 (0,5-1) м3, группа грунтов 2 | 24 | 64 | 2 | 0 | 11202
1000 м3 грунта | 24 | 64 | 3 | 0 | 11202
0.01458 | 24 | 64 | 4 | 0 | 11202
0 | 24 | 64 | 6 | 0 | 11202
3782.31 | 24 | 64 | 7 | 0 | 11202
406.22 | 24 | 64 | 8 | 0 | 11202
0 | 24 | 64 | 9 | 0 | 11202
30.09 | 24 | 64 | 10 | 0 | 11202
0 | 24 | 64 | 18 | 0 | 11202
24 | 24 | 86 | 0 | 0 | 11221
ССЦ01.2000 Табл.3.2 | 24 | 86 | 1 | 0 | 11221
Расстояние перевозки - от 9,1 до 10 км, класс груза - 1, раздел таблицы - 32 | 24 | 86 | 2 | 0 | 11221
тонн | 24 | 86 | 3 | 0 | 11221
26.244 | 24 | 86 | 4 | 0 | 11221
61.83 | 24 | 86 | 5 | 0 | 11221
0 | 24 | 86 | 6 | 0 | 11221
0 | 24 | 86 | 8 | 0 | 11221
0 | 24 | 86 | 9 | 0 | 11221
25 | 24 | 67 | 0 | 0 | 11202
ФЕР01-02-005-01 | 24 | 67 | 1 | 0 | 11202
Уплотнение грунта пневматическими трамбовками, группа грунтов 1-2 | 24 | 67 | 2 | 0 | 11202
100 м3 уплотненного грунта | 24 | 67 | 3 | 0 | 11202
0.01296 | 24 | 67 | 4 | 0 | 11202
106.88 | 24 | 67 | 6 | 0 | 11202
310.73 | 24 | 67 | 7 | 0 | 11202
30.58 | 24 | 67 | 8 | 0 | 11202
12.53 | 24 | 67 | 9 | 0 | 11202
3.04 | 24 | 67 | 10 | 0 | 11202
0 | 24 | 67 | 18 | 0 | 11202
26 | 24 | 68 | 0 | 0 | 11202
ФЕР08-01-002-01 | 24 | 68 | 1 | 0 | 11202
Устройство основания под фундаменты песчаного | 24 | 68 | 2 | 0 | 11202
1 м3 основания | 24 | 68 | 3 | 0 | 11202
1.296 | 24 | 68 | 4 | 0 | 11202
18.79 | 24 | 68 | 6 | 0 | 11202
35.58 | 24 | 68 | 7 | 0 | 11202
3.04 | 24 | 68 | 8 | 0 | 11202
2.3 | 24 | 68 | 9 | 0 | 11202
0.29 | 24 | 68 | 10 | 0 | 11202
72.35 | 24 | 68 | 18 | 0 | 11202
27 | 24 | 69 | 0 | 0 | 11202
ФЕР01-02-061-02 | 24 | 69 | 1 | 0 | 11202
Засыпка вручную траншей, пазух котлованов и ям, группа грунтов 2 | 24 | 69 | 2 | 0 | 11202
100 м3 грунта | 24 | 69 | 3 | 0 | 11202
0.02 | 24 | 69 | 4 | 0 | 11202
729 | 24 | 69 | 6 | 0 | 11202
0 | 24 | 69 | 7 | 0 | 11202
0 | 24 | 69 | 8 | 0 | 11202
97.2 | 24 | 69 | 9 | 0 | 11202
0 | 24 | 69 | 10 | 0 | 11202
0 | 24 | 69 | 18 | 0 | 11202
28 | 24 | 70 | 0 | 0 | 11202
ФЕР07-06-002-01 | 24 | 70 | 1 | 0 | 11202
Устройство камер со стенками из бетонных блоков | 24 | 70 | 2 | 0 | 11202
100 м3 бетонных и железобетонных конструкций | 24 | 70 | 3 | 0 | 11202
0.0631 | 24 | 70 | 4 | 0 | 11202
8502.88 | 24 | 70 | 6 | 0 | 11202
9278.91 | 24 | 70 | 7 | 0 | 11202
1052.46 | 24 | 70 | 8 | 0 | 11202
926.24 | 24 | 70 | 9 | 0 | 11202
77.96 | 24 | 70 | 10 | 0 | 11202
101279.65 | 24 | 70 | 18 | 0 | 11202
28.1 | 24 | 72 | 0 | 0 | 11206
403-9022 | 24 | 72 | 1 | 0 | 11206
ФБС 9.4.6 | 24 | 72 | 2 | 0 | 11206
шт | 24 | 72 | 3 | 0 | 11206
221.87 | 24 | 72 | 6 | 0 | 11206
0 | 24 | 72 | 8 | 0 | 11206
211 | 24 | 72 | 9 | 0 | 11206
28.2 | 24 | 73 | 0 | 0 | 11206
403-9022 | 24 | 73 | 1 | 0 | 11206
ФБС 8,4.6 | 24 | 73 | 2 | 0 | 11206
шт | 24 | 73 | 3 | 0 | 11206
237.7179 | 24 | 73 | 6 | 0 | 11206
0 | 24 | 73 | 8 | 0 | 11206
208 | 24 | 73 | 9 | 0 | 11206
28.3 | 24 | 74 | 0 | 0 | 11206
403-9022 | 24 | 74 | 1 | 0 | 11206
ПО-1 | 24 | 74 | 2 | 0 | 11206
шт | 24 | 74 | 3 | 0 | 11206
15.8479 | 24 | 74 | 6 | 0 | 11206
0 | 24 | 74 | 8 | 0 | 11206
2235 | 24 | 74 | 9 | 0 | 11206
29 | 24 | 75 | 0 | 0 | 11202
ФЕР08-02-001-09 | 24 | 75 | 1 | 0 | 11202
Кладка стен приямков и каналов | 24 | 75 | 2 | 0 | 11202
1 м3 кладки | 24 | 75 | 3 | 0 | 11202
0.25 | 24 | 75 | 4 | 0 | 11202
58.83 | 24 | 75 | 6 | 0 | 11202
31.1 | 24 | 75 | 7 | 0 | 11202
4.86 | 24 | 75 | 8 | 0 | 11202
7.08 | 24 | 75 | 9 | 0 | 11202
0.36 | 24 | 75 | 10 | 0 | 11202
823.32 | 24 | 75 | 18 | 0 | 11202
30 | 24 | 76 | 0 | 0 | 11202
ФЕР06-01-001-01 | 24 | 76 | 1 | 0 | 11202
Устройство бетонной подготовки | 24 | 76 | 2 | 0 | 11202
100 м3 бетона, бутобетона и железобетона в деле | 24 | 76 | 3 | 0 | 11202
0.0164 | 24 | 76 | 4 | 0 | 11202
1404 | 24 | 76 | 6 | 0 | 11202
1590.53 | 24 | 76 | 7 | 0 | 11202
243 | 24 | 76 | 8 | 0 | 11202
180 | 24 | 76 | 9 | 0 | 11202
18 | 24 | 76 | 10 | 0 | 11202
55590.49 | 24 | 76 | 18 | 0 | 11202
31 | 24 | 77 | 0 | 0 | 11202
ФЕР23-04-011-01 | 24 | 77 | 1 | 0 | 11202
Установка люка | 24 | 77 | 2 | 0 | 11202
1 шт. | 24 | 77 | 3 | 0 | 11202
2 | 24 | 77 | 4 | 0 | 11202
11.32 | 24 | 77 | 6 | 0 | 11202
6.1 | 24 | 77 | 7 | 0 | 11202
0 | 24 | 77 | 8 | 0 | 11202
1.31 | 24 | 77 | 9 | 0 | 11202
0 | 24 | 77 | 10 | 0 | 11202
570.05 | 24 | 77 | 18 | 0 | 11202
32 | 24 | 78 | 0 | 0 | 11202
ФЕР09-03-029-01 | 24 | 78 | 1 | 0 | 11202
Монтаж лестниц прямолинейных и криволинейных, пожарных с ограждением | 24 | 78 | 2 | 0 | 11202
1 т конструкций | 24 | 78 | 3 | 0 | 11202
0.07528 | 24 | 78 | 4 | 0 | 11202
304.28 | 24 | 78 | 6 | 0 | 11202
691.89 | 24 | 78 | 7 | 0 | 11202
76.25 | 24 | 78 | 8 | 0 | 11202
32.37 | 24 | 78 | 9 | 0 | 11202
5.64 | 24 | 78 | 10 | 0 | 11202
88.5 | 24 | 78 | 18 | 0 | 11202
32.1 | 24 | 80 | 0 | 0 | 11206
201-9002 | 24 | 80 | 1 | 0 | 11206
Конструкции стальные | 24 | 80 | 2 | 0 | 11206
т | 24 | 80 | 3 | 0 | 11206
1 | 24 | 80 | 6 | 0 | 11206
0 | 24 | 80 | 8 | 0 | 11206
7212 | 24 | 80 | 9 | 0 | 11206
33 | 24 | 81 | 0 | 0 | 11202
ФЕР06-01-015-08 | 24 | 81 | 1 | 0 | 11202
Установка закладных деталей весом до 20 кг | 24 | 81 | 2 | 0 | 11202
1 т | 24 | 81 | 3 | 0 | 11202
0.1208 | 24 | 81 | 4 | 0 | 11202
573.41 | 24 | 81 | 6 | 0 | 11202
35.1 | 24 | 81 | 7 | 0 | 11202
2.03 | 24 | 81 | 8 | 0 | 11202
63.22 | 24 | 81 | 9 | 0 | 11202
0.15 | 24 | 81 | 10 | 0 | 11202
6800 | 24 | 81 | 18 | 0 | 11202
34 | 24 | 82 | 0 | 0 | 11202
ФЕР08-02-007-03 | 24 | 82 | 1 | 0 | 11202
Установка металлических решеток приямков | 24 | 82 | 2 | 0 | 11202
1 т металлических изделий | 24 | 82 | 3 | 0 | 11202
0.00995 | 24 | 82 | 4 | 0 | 11202
419.79 | 24 | 82 | 6 | 0 | 11202
216.52 | 24 | 82 | 7 | 0 | 11202
9.32 | 24 | 82 | 8 | 0 | 11202
47.38 | 24 | 82 | 9 | 0 | 11202
0.69 | 24 | 82 | 10 | 0 | 11202
12026.22 | 24 | 82 | 18 | 0 | 11202
35 | 24 | 83 | 0 | 0 | 11202
ФЕР15-02-020-01 | 24 | 83 | 1 | 0 | 11202
Штукатурка цементно-церезитовым раствором по камню и бетону | 24 | 83 | 2 | 0 | 11202
100 м2 оштукатуриваемой поверхности | 24 | 83 | 3 | 0 | 11202
0.12 | 24 | 83 | 4 | 0 | 11202
786.68 | 24 | 83 | 6 | 0 | 11202
92.91 | 24 | 83 | 7 | 0 | 11202
54.28 | 24 | 83 | 8 | 0 | 11202
84.68 | 24 | 83 | 9 | 0 | 11202
5.28 | 24 | 83 | 10 | 0 | 11202
2035.71 | 24 | 83 | 18 | 0 | 11202
Тепловая камера УТ2 | 24 | 84 | 0 | 0 | 11207
36 | 24 | 85 | 0 | 0 | 11202
ФЕР01-01-022-08 | 24 | 85 | 1 | 0 | 11202
Разработка грунта в траншеях экскаватором "обратная лопата" с ковшом вместимостью 0,65 (0,5-1) м3, группа грунтов 2 | 24 | 85 | 2 | 0 | 11202
1000 м3 грунта | 24 | 85 | 3 | 0 | 11202
0.011109 | 24 | 85 | 4 | 0 | 11202
0 | 24 | 85 | 6 | 0 | 11202
3782.31 | 24 | 85 | 7 | 0 | 11202
406.22 | 24 | 85 | 8 | 0 | 11202
0 | 24 | 85 | 9 | 0 | 11202
30.09 | 24 | 85 | 10 | 0 | 11202
0 | 24 | 85 | 18 | 0 | 11202
37 | 24 | 135 | 0 | 0 | 11221
ССЦ01.2000 Табл.3.2 | 24 | 135 | 1 | 0 | 11221
Расстояние перевозки - от 9,1 до 10 км, класс груза - 1, раздел таблицы - 32 | 24 | 135 | 2 | 0 | 11221
тонн | 24 | 135 | 3 | 0 | 11221
19.9962 | 24 | 135 | 4 | 0 | 11221
61.83 | 24 | 135 | 5 | 0 | 11221
0 | 24 | 135 | 6 | 0 | 11221
0 | 24 | 135 | 8 | 0 | 11221
0 | 24 | 135 | 9 | 0 | 11221
38 | 24 | 88 | 0 | 0 | 11202
ФЕР01-02-005-01 | 24 | 88 | 1 | 0 | 11202
Уплотнение грунта пневматическими трамбовками, группа грунтов 1-2 | 24 | 88 | 2 | 0 | 11202
100 м3 уплотненного грунта | 24 | 88 | 3 | 0 | 11202
0.00966 | 24 | 88 | 4 | 0 | 11202
106.88 | 24 | 88 | 6 | 0 | 11202
310.73 | 24 | 88 | 7 | 0 | 11202
30.58 | 24 | 88 | 8 | 0 | 11202
12.53 | 24 | 88 | 9 | 0 | 11202
3.04 | 24 | 88 | 10 | 0 | 11202
0 | 24 | 88 | 18 | 0 | 11202
39 | 24 | 89 | 0 | 0 | 11202
ФЕР08-01-002-01 | 24 | 89 | 1 | 0 | 11202
Устройство основания под фундаменты песчаного | 24 | 89 | 2 | 0 | 11202
1 м3 основания | 24 | 89 | 3 | 0 | 11202
0.966 | 24 | 89 | 4 | 0 | 11202
18.79 | 24 | 89 | 6 | 0 | 11202
35.58 | 24 | 89 | 7 | 0 | 11202
3.04 | 24 | 89 | 8 | 0 | 11202
2.3 | 24 | 89 | 9 | 0 | 11202
0.29 | 24 | 89 | 10 | 0 | 11202
72.35 | 24 | 89 | 18 | 0 | 11202
40 | 24 | 90 | 0 | 0 | 11202
ФЕР01-02-061-02 | 24 | 90 | 1 | 0 | 11202
Засыпка вручную траншей, пазух котлованов и ям, группа грунтов 2 | 24 | 90 | 2 | 0 | 11202
100 м3 грунта | 24 | 90 | 3 | 0 | 11202
0.02 | 24 | 90 | 4 | 0 | 11202
729 | 24 | 90 | 6 | 0 | 11202
0 | 24 | 90 | 7 | 0 | 11202
0 | 24 | 90 | 8 | 0 | 11202
97.2 | 24 | 90 | 9 | 0 | 11202
0 | 24 | 90 | 10 | 0 | 11202
0 | 24 | 90 | 18 | 0 | 11202
41 | 24 | 91 | 0 | 0 | 11202
ФЕР07-06-002-01 | 24 | 91 | 1 | 0 | 11202
Устройство камер со стенками из бетонных блоков | 24 | 91 | 2 | 0 | 11202
100 м3 бетонных и железобетонных конструкций | 24 | 91 | 3 | 0 | 11202
0.05362 | 24 | 91 | 4 | 0 | 11202
8502.88 | 24 | 91 | 6 | 0 | 11202
9278.91 | 24 | 91 | 7 | 0 | 11202
1052.46 | 24 | 91 | 8 | 0 | 11202
926.24 | 24 | 91 | 9 | 0 | 11202
77.96 | 24 | 91 | 10 | 0 | 11202
101279.65 | 24 | 91 | 18 | 0 | 11202
41.1 | 24 | 94 | 0 | 0 | 11206
403-9022 | 24 | 94 | 1 | 0 | 11206
ФБС12.4.6 | 24 | 94 | 2 | 0 | 11206
шт | 24 | 94 | 3 | 0 | 11206
111.8985 | 24 | 94 | 6 | 0 | 11206
0 | 24 | 94 | 8 | 0 | 11206
264 | 24 | 94 | 9 | 0 | 11206
41.2 | 24 | 95 | 0 | 0 | 11206
403-9022 | 24 | 95 | 1 | 0 | 11206
ФБС 8.4.6 | 24 | 95 | 2 | 0 | 11206
шт | 24 | 95 | 3 | 0 | 11206
298.3961 | 24 | 95 | 6 | 0 | 11206
0 | 24 | 95 | 8 | 0 | 11206
208 | 24 | 95 | 9 | 0 | 11206
41.3 | 24 | 96 | 0 | 0 | 11206
403-9022 | 24 | 96 | 1 | 0 | 11206
ПО-1 | 24 | 96 | 2 | 0 | 11206
шт | 24 | 96 | 3 | 0 | 11206
18.6498 | 24 | 96 | 6 | 0 | 11206
0 | 24 | 96 | 8 | 0 | 11206
2235 | 24 | 96 | 9 | 0 | 11206
42 | 24 | 93 | 0 | 0 | 11202
ФЕР08-02-001-09 | 24 | 93 | 1 | 0 | 11202
Кладка стен приямков и каналов | 24 | 93 | 2 | 0 | 11202
1 м3 кладки | 24 | 93 | 3 | 0 | 11202
0.25 | 24 | 93 | 4 | 0 | 11202
58.83 | 24 | 93 | 6 | 0 | 11202
31.1 | 24 | 93 | 7 | 0 | 11202
4.86 | 24 | 93 | 8 | 0 | 11202
7.08 | 24 | 93 | 9 | 0 | 11202
0.36 | 24 | 93 | 10 | 0 | 11202
823.32 | 24 | 93 | 18 | 0 | 11202
43 | 24 | 97 | 0 | 0 | 11202
ФЕР06-01-001-01 | 24 | 97 | 1 | 0 | 11202
Устройство бетонной подготовки | 24 | 97 | 2 | 0 | 11202
100 м3 бетона, бутобетона и железобетона в деле | 24 | 97 | 3 | 0 | 11202
0.0164 | 24 | 97 | 4 | 0 | 11202
1404 | 24 | 97 | 6 | 0 | 11202
1590.53 | 24 | 97 | 7 | 0 | 11202
243 | 24 | 97 | 8 | 0 | 11202
180 | 24 | 97 | 9 | 0 | 11202
18 | 24 | 97 | 10 | 0 | 11202
55590.49 | 24 | 97 | 18 | 0 | 11202
44 | 24 | 98 | 0 | 0 | 11202
ФЕР23-04-011-01 | 24 | 98 | 1 | 0 | 11202
Установка люка | 24 | 98 | 2 | 0 | 11202
1 шт. | 24 | 98 | 3 | 0 | 11202
2 | 24 | 98 | 4 | 0 | 11202
11.32 | 24 | 98 | 6 | 0 | 11202
6.1 | 24 | 98 | 7 | 0 | 11202
0 | 24 | 98 | 8 | 0 | 11202
1.31 | 24 | 98 | 9 | 0 | 11202
0 | 24 | 98 | 10 | 0 | 11202
570.05 | 24 | 98 | 18 | 0 | 11202
45 | 24 | 102 | 0 | 0 | 11202
ФЕР09-03-029-01 | 24 | 102 | 1 | 0 | 11202
Монтаж лестниц прямолинейных и криволинейных, пожарных с ограждением | 24 | 102 | 2 | 0 | 11202
1 т конструкций | 24 | 102 | 3 | 0 | 11202
0.07528 | 24 | 102 | 4 | 0 | 11202
304.28 | 24 | 102 | 6 | 0 | 11202
691.89 | 24 | 102 | 7 | 0 | 11202
76.25 | 24 | 102 | 8 | 0 | 11202
32.37 | 24 | 102 | 9 | 0 | 11202
5.64 | 24 | 102 | 10 | 0 | 11202
88.5 | 24 | 102 | 18 | 0 | 11202
45.1 | 24 | 104 | 0 | 0 | 11206
201-9002 | 24 | 104 | 1 | 0 | 11206
Конструкции стальные | 24 | 104 | 2 | 0 | 11206
т | 24 | 104 | 3 | 0 | 11206
1 | 24 | 104 | 6 | 0 | 11206
0 | 24 | 104 | 8 | 0 | 11206
7212 | 24 | 104 | 9 | 0 | 11206
46 | 24 | 105 | 0 | 0 | 11202
ФЕР06-01-015-08 | 24 | 105 | 1 | 0 | 11202
Установка закладных деталей весом до 20 кг | 24 | 105 | 2 | 0 | 11202
1 т | 24 | 105 | 3 | 0 | 11202
0.1148 | 24 | 105 | 4 | 0 | 11202
573.41 | 24 | 105 | 6 | 0 | 11202
35.1 | 24 | 105 | 7 | 0 | 11202
2.03 | 24 | 105 | 8 | 0 | 11202
63.22 | 24 | 105 | 9 | 0 | 11202
0.15 | 24 | 105 | 10 | 0 | 11202
6800 | 24 | 105 | 18 | 0 | 11202
47 | 24 | 106 | 0 | 0 | 11202
ФЕР08-02-007-03 | 24 | 106 | 1 | 0 | 11202
Установка металлических решеток приямков | 24 | 106 | 2 | 0 | 11202
1 т металлических изделий | 24 | 106 | 3 | 0 | 11202
0.00995 | 24 | 106 | 4 | 0 | 11202
419.79 | 24 | 106 | 6 | 0 | 11202
216.52 | 24 | 106 | 7 | 0 | 11202
9.32 | 24 | 106 | 8 | 0 | 11202
47.38 | 24 | 106 | 9 | 0 | 11202
0.69 | 24 | 106 | 10 | 0 | 11202
12026.22 | 24 | 106 | 18 | 0 | 11202
48 | 24 | 107 | 0 | 0 | 11202
ФЕР15-02-020-01 | 24 | 107 | 1 | 0 | 11202
Штукатурка цементно-церезитовым раствором по камню и бетону | 24 | 107 | 2 | 0 | 11202
100 м2 оштукатуриваемой поверхности | 24 | 107 | 3 | 0 | 11202
0.1 | 24 | 107 | 4 | 0 | 11202
786.68 | 24 | 107 | 6 | 0 | 11202
92.91 | 24 | 107 | 7 | 0 | 11202
54.28 | 24 | 107 | 8 | 0 | 11202
84.68 | 24 | 107 | 9 | 0 | 11202
5.28 | 24 | 107 | 10 | 0 | 11202
2035.71 | 24 | 107 | 18 | 0 | 11202
Опоры ОП 1-12 штук НО 2-1 штука | 24 | 108 | 0 | 0 | 11207
49 | 24 | 109 | 0 | 0 | 11202
ФЕР05-01-029-01 | 24 | 109 | 1 | 0 | 11202
Устройство железобетонных буронабивных свай с бурением скважин вращательным (шнековым) способом в грунтах 1 группы диаметром до 600 мм, длина свай до 12 м | 24 | 109 | 2 | 0 | 11202
1 м3 конструктивного объема свай | 24 | 109 | 3 | 0 | 11202
10.14 | 24 | 109 | 4 | 0 | 11202
25.73 | 24 | 109 | 6 | 0 | 11202
134.75 | 24 | 109 | 7 | 0 | 11202
10.97 | 24 | 109 | 8 | 0 | 11202
2.77 | 24 | 109 | 9 | 0 | 11202
0.82 | 24 | 109 | 10 | 0 | 11202
859.52 | 24 | 109 | 18 | 0 | 11202
49.1 | 24 | 112 | 0 | 0 | 11206
204-9120 | 24 | 112 | 1 | 0 | 11206
Трубы стальные обсадные 600мм б/у | 24 | 112 | 2 | 0 | 11206
т | 24 | 112 | 3 | 0 | 11206
1 | 24 | 112 | 6 | 0 | 11206
0 | 24 | 112 | 8 | 0 | 11206
3617 | 24 | 112 | 9 | 0 | 11206
50 | 24 | 113 | 0 | 0 | 11202
ФЕРм38-01-002-01 | 24 | 113 | 1 | 0 | 11202
Изготовление стоек | 24 | 113 | 2 | 0 | 11202
1 т конструкций | 24 | 113 | 3 | 0 | 11202
0.73632 | 24 | 113 | 4 | 0 | 11202
224.15 | 24 | 113 | 6 | 0 | 11202
259.46 | 24 | 113 | 7 | 0 | 11202
13.5 | 24 | 113 | 8 | 0 | 11202
23.3 | 24 | 113 | 9 | 0 | 11202
1 | 24 | 113 | 10 | 0 | 11202
4989 | 24 | 113 | 18 | 0 | 11202
51 | 24 | 114 | 0 | 0 | 11202
ФЕР09-03-012-12 | 24 | 114 | 1 | 0 | 11202
Монтаж опорных стоек для пролетов до 24 м | 24 | 114 | 2 | 0 | 11202
1 т конструкций | 24 | 114 | 3 | 0 | 11202
0.73632 | 24 | 114 | 4 | 0 | 11202
59.11 | 24 | 114 | 6 | 0 | 11202
273.94 | 24 | 114 | 7 | 0 | 11202
29.91 | 24 | 114 | 8 | 0 | 11202
6.59 | 24 | 114 | 9 | 0 | 11202
2.09 | 24 | 114 | 10 | 0 | 11202
121.34 | 24 | 114 | 18 | 0 | 11202
51.1 | 24 | 115 | 0 | 0 | 11206
201-9002 | 24 | 115 | 1 | 0 | 11206
Труба 100мм | 24 | 115 | 2 | 0 | 11206
т | 24 | 115 | 3 | 0 | 11206
0.75037 | 24 | 115 | 6 | 0 | 11206
0 | 24 | 115 | 8 | 0 | 11206
6115 | 24 | 115 | 9 | 0 | 11206
51.2 | 24 | 116 | 0 | 0 | 11206
201-9002 | 24 | 116 | 1 | 0 | 11206
Полоса | 24 | 116 | 2 | 0 | 11206
т | 24 | 116 | 3 | 0 | 11206
0.24963 | 24 | 116 | 6 | 0 | 11206
0 | 24 | 116 | 8 | 0 | 11206
10997 | 24 | 116 | 9 | 0 | 11206
52 | 24 | 117 | 0 | 0 | 11202
ФЕР13-03-002-04 | 24 | 117 | 1 | 0 | 11202
Огрунтовка металлических поверхностей за один раз грунтовкой ГФ-021 | 24 | 117 | 2 | 0 | 11202
100 м2 окрашиваемой поверхности | 24 | 117 | 3 | 0 | 11202
0.3521 | 24 | 117 | 4 | 0 | 11202
56.55 | 24 | 117 | 6 | 0 | 11202
9.43 | 24 | 117 | 7 | 0 | 11202
0.1 | 24 | 117 | 8 | 0 | 11202
5.31 | 24 | 117 | 9 | 0 | 11202
0.01 | 24 | 117 | 10 | 0 | 11202
202.72 | 24 | 117 | 18 | 0 | 11202
53 | 24 | 118 | 0 | 0 | 11202
ФЕР13-03-004-23 | 24 | 118 | 1 | 0 | 11202
Окраска металлических огрунтованных поверхностей краской БТ-177 серебристой | 24 | 118 | 2 | 0 | 11202
100 м2 окрашиваемой поверхности | 24 | 118 | 3 | 0 | 11202
0.7042 | 24 | 118 | 4 | 0 | 11202
26.12 | 24 | 118 | 6 | 0 | 11202
12.21 | 24 | 118 | 7 | 0 | 11202
0.1 | 24 | 118 | 8 | 0 | 11202
2.88 | 24 | 118 | 9 | 0 | 11202
0.01 | 24 | 118 | 10 | 0 | 11202
200.78 | 24 | 118 | 18 | 0 | 11202
Опоры ОП 2- 6 штук | 24 | 119 | 0 | 0 | 11207
54 | 24 | 120 | 0 | 0 | 11202
ФЕР01-02-058-02 | 24 | 120 | 1 | 0 | 11202
Копание ям вручную без креплений для стоек и столбов без откосов глубиной до 0,7 м, группа грунтов 2 | 24 | 120 | 2 | 0 | 11202
100 м3 грунта | 24 | 120 | 3 | 0 | 11202
0.0816 | 24 | 120 | 4 | 0 | 11202
2184 | 24 | 120 | 6 | 0 | 11202
0 | 24 | 120 | 7 | 0 | 11202
0 | 24 | 120 | 8 | 0 | 11202
280 | 24 | 120 | 9 | 0 | 11202
0 | 24 | 120 | 10 | 0 | 11202
0 | 24 | 120 | 18 | 0 | 11202
55 | 24 | 121 | 0 | 0 | 11202
ФЕР27-04-001-02 | 24 | 121 | 1 | 0 | 11202
Устройство подстилающих и выравнивающих слоев оснований из песчано-гравийной смеси, дресвы | 24 | 121 | 2 | 0 | 11202
100 м3 материала основания (в плотном теле) | 24 | 121 | 3 | 0 | 11202
0.0816 | 24 | 121 | 4 | 0 | 11202
126.07 | 24 | 121 | 6 | 0 | 11202
2238.69 | 24 | 121 | 7 | 0 | 11202
187.94 | 24 | 121 | 8 | 0 | 11202
15.72 | 24 | 121 | 9 | 0 | 11202
14.81 | 24 | 121 | 10 | 0 | 11202
17.08 | 24 | 121 | 18 | 0 | 11202
55.1 | 24 | 122 | 0 | 0 | 11206
408-0200 | 24 | 122 | 1 | 0 | 11206
Смесь песчано-гравийная природная | 24 | 122 | 2 | 0 | 11206
м3 | 24 | 122 | 3 | 0 | 11206
100 | 24 | 122 | 6 | 0 | 11206
0 | 24 | 122 | 8 | 0 | 11206
115 | 24 | 122 | 9 | 0 | 11206
56 | 24 | 123 | 0 | 0 | 11202
ФЕР08-01-002-02 | 24 | 123 | 1 | 0 | 11202
Устройство основания под фундаменты щебеночного | 24 | 123 | 2 | 0 | 11202
1 м3 основания | 24 | 123 | 3 | 0 | 11202
3.12 | 24 | 123 | 4 | 0 | 11202
19.61 | 24 | 123 | 6 | 0 | 11202
58.36 | 24 | 123 | 7 | 0 | 11202
5.56 | 24 | 123 | 8 | 0 | 11202
2.4 | 24 | 123 | 9 | 0 | 11202
0.54 | 24 | 123 | 10 | 0 | 11202
170.77 | 24 | 123 | 18 | 0 | 11202
57 | 24 | 124 | 0 | 0 | 11202
ФЕР27-06-026-01 | 24 | 124 | 1 | 0 | 11202
Розлив вяжущих материалов | 24 | 124 | 2 | 0 | 11202
1 т | 24 | 124 | 3 | 0 | 11202
0.1842 | 24 | 124 | 4 | 0 | 11202
0 | 24 | 124 | 6 | 0 | 11202
39.6 | 24 | 124 | 7 | 0 | 11202
7.66 | 24 | 124 | 8 | 0 | 11202
0 | 24 | 124 | 9 | 0 | 11202
0.66 | 24 | 124 | 10 | 0 | 11202
1532.23 | 24 | 124 | 18 | 0 | 11202
58 | 24 | 125 | 0 | 0 | 11202
ФЕР06-01-015-07 | 24 | 125 | 1 | 0 | 11202
Установка закладных деталей весом до 4 кг | 24 | 125 | 2 | 0 | 11202
1 т | 24 | 125 | 3 | 0 | 11202
0.0228 | 24 | 125 | 4 | 0 | 11202
1957.49 | 24 | 125 | 6 | 0 | 11202
35.1 | 24 | 125 | 7 | 0 | 11202
2.03 | 24 | 125 | 8 | 0 | 11202
215.82 | 24 | 125 | 9 | 0 | 11202
0.15 | 24 | 125 | 10 | 0 | 11202
6800 | 24 | 125 | 18 | 0 | 11202
Неподвижная опора НО1 -1штука | 24 | 126 | 0 | 0 | 11207
59 | 24 | 127 | 0 | 0 | 11202
ФЕР01-02-058-02 | 24 | 127 | 1 | 0 | 11202
Копание ям вручную без креплений для стоек и столбов без откосов глубиной до 0,7 м, группа грунтов 2 | 24 | 127 | 2 | 0 | 11202
100 м3 грунта | 24 | 127 | 3 | 0 | 11202
0.02 | 24 | 127 | 4 | 0 | 11202
2184 | 24 | 127 | 6 | 0 | 11202
0 | 24 | 127 | 7 | 0 | 11202
0 | 24 | 127 | 8 | 0 | 11202
280 | 24 | 127 | 9 | 0 | 11202
0 | 24 | 127 | 10 | 0 | 11202
0 | 24 | 127 | 18 | 0 | 11202
60 | 24 | 128 | 0 | 0 | 11202
ФЕР06-01-026-01 | 24 | 128 | 1 | 0 | 11202
Устройство бетонных колонн в деревянной опалубке высотой до 4 м, периметром до 2 м | 24 | 128 | 2 | 0 | 11202
100 м3 железобетона в деле | 24 | 128 | 3 | 0 | 11202
0.0092 | 24 | 128 | 4 | 0 | 11202
12788.37 | 24 | 128 | 6 | 0 | 11202
8136.82 | 24 | 128 | 7 | 0 | 11202
1193.33 | 24 | 128 | 8 | 0 | 11202
1463.2 | 24 | 128 | 9 | 0 | 11202
88.46 | 24 | 128 | 10 | 0 | 11202
68325.96 | 24 | 128 | 18 | 0 | 11202
61 | 24 | 129 | 0 | 0 | 11202
ФЕР06-01-015-10 | 24 | 129 | 1 | 0 | 11202
Армирование подстилающих слоев и набетонок | 24 | 129 | 2 | 0 | 11202
1 т | 24 | 129 | 3 | 0 | 11202
0.04593 | 24 | 129 | 4 | 0 | 11202
111.99 | 24 | 129 | 6 | 0 | 11202
37.1 | 24 | 129 | 7 | 0 | 11202
2.16 | 24 | 129 | 8 | 0 | 11202
12.64 | 24 | 129 | 9 | 0 | 11202
0.16 | 24 | 129 | 10 | 0 | 11202
5935.6 | 24 | 129 | 18 | 0 | 11202
62 | 24 | 130 | 0 | 0 | 11202
ФЕР06-01-015-06 | 24 | 130 | 1 | 0 | 11202
Установка стальных конструкций, остающихся в теле бетона | 24 | 130 | 2 | 0 | 11202
1 т | 24 | 130 | 3 | 0 | 11202
0.01236 | 24 | 130 | 4 | 0 | 11202
445.69 | 24 | 130 | 6 | 0 | 11202
496.68 | 24 | 130 | 7 | 0 | 11202
23.63 | 24 | 130 | 8 | 0 | 11202
46.33 | 24 | 130 | 9 | 0 | 11202
1.75 | 24 | 130 | 10 | 0 | 11202
8052.21 | 24 | 130 | 18 | 0 | 11202
Замена трубопровода и арматуры | 24 | 131 | 0 | 0 | 11207
63 | 24 | 132 | 0 | 0 | 11202
ФЕРр66-24-02 | 24 | 132 | 1 | 0 | 11202
Разборка тепловой изоляции из ваты минеральной | 24 | 132 | 2 | 0 | 11202
100 м2 наружной площади разобранной изоляции | 24 | 132 | 3 | 0 | 11202
3.7743 | 24 | 132 | 4 | 0 | 11202
158.72 | 24 | 132 | 6 | 0 | 11202
0 | 24 | 132 | 7 | 0 | 11202
0 | 24 | 132 | 8 | 0 | 11202
19.1 | 24 | 132 | 9 | 0 | 11202
0 | 24 | 132 | 10 | 0 | 11202
0 | 24 | 132 | 18 | 0 | 11202
64 | 24 | 133 | 0 | 0 | 11202
ФЕРр66-16-18 | 24 | 133 | 1 | 0 | 11202
Демонтаж трубопроводов в непроходных каналах с повышенной влажностью краном диаметром труб до 100 мм | 24 | 133 | 2 | 0 | 11202
100 м трубопровода | 24 | 133 | 3 | 0 | 11202
3.232 | 24 | 133 | 4 | 0 | 11202
299.4 | 24 | 133 | 6 | 0 | 11202
272.67 | 24 | 133 | 7 | 0 | 11202
30.51 | 24 | 133 | 8 | 0 | 11202
35.1 | 24 | 133 | 9 | 0 | 11202
2.26 | 24 | 133 | 10 | 0 | 11202
12.76 | 24 | 133 | 18 | 0 | 11202
65 | 24 | 134 | 0 | 0 | 11202
ФЕР24-01-004-04 | 24 | 134 | 1 | 0 | 11202
Надземная прокладка трубопроводов при условном давлении 1,6 МПа, температуре 150°С, диаметр труб 100 мм | 24 | 134 | 2 | 0 | 11202
1 км трубопровода | 24 | 134 | 3 | 0 | 11202
0.2548 | 24 | 134 | 4 | 0 | 11202
4632.64 | 24 | 134 | 6 | 0 | 11202
9704.23 | 24 | 134 | 7 | 0 | 11202
858.4 | 24 | 134 | 8 | 0 | 11202
467 | 24 | 134 | 9 | 0 | 11202
75.83 | 24 | 134 | 10 | 0 | 11202
85622.93 | 24 | 134 | 18 | 0 | 11202
66 | 24 | 136 | 0 | 0 | 11221
ССЦ01.2000 Табл.3.2 | 24 | 136 | 1 | 0 | 11221
Расстояние перевозки - от 9,1 до 10 км, класс груза - 1, раздел таблицы - 32 | 24 | 136 | 2 | 0 | 11221
тонн | 24 | 136 | 3 | 0 | 11221
3.6703 | 24 | 136 | 4 | 0 | 11221
61.83 | 24 | 136 | 5 | 0 | 11221
0 | 24 | 136 | 6 | 0 | 11221
0 | 24 | 136 | 8 | 0 | 11221
0 | 24 | 136 | 9 | 0 | 11221
67 | 24 | 137 | 0 | 0 | 11202
ФЕРр65-17-01 | 24 | 137 | 1 | 0 | 11202
Установка заглушек диаметром трубопроводов до 100 мм | 24 | 137 | 2 | 0 | 11202
100 заглушек | 24 | 137 | 3 | 0 | 11202
0.16 | 24 | 137 | 4 | 0 | 11202
992.32 | 24 | 137 | 6 | 0 | 11202
8.72 | 24 | 137 | 7 | 0 | 11202
0 | 24 | 137 | 8 | 0 | 11202
112 | 24 | 137 | 9 | 0 | 11202
0 | 24 | 137 | 10 | 0 | 11202
2407.48 | 24 | 137 | 18 | 0 | 11202
68 | 24 | 138 | 0 | 0 | 11202
ФЕРр66-26-02 | 24 | 138 | 1 | 0 | 11202
Демонтаж задвижек диаметром до 100 мм | 24 | 138 | 2 | 0 | 11202
1 задвижка | 24 | 138 | 3 | 0 | 11202
4 | 24 | 138 | 4 | 0 | 11202
9.85 | 24 | 138 | 6 | 0 | 11202
8.72 | 24 | 138 | 7 | 0 | 11202
0 | 24 | 138 | 8 | 0 | 11202
1.14 | 24 | 138 | 9 | 0 | 11202
0 | 24 | 138 | 10 | 0 | 11202
0 | 24 | 138 | 18 | 0 | 11202
69 | 24 | 139 | 0 | 0 | 11202
ФЕР24-01-032-03 | 24 | 139 | 1 | 0 | 11202
Установка задвижек или клапанов стальных для горячей воды и пара диаметром 100 мм | 24 | 139 | 2 | 0 | 11202
1 компл. задвижек или клапана | 24 | 139 | 3 | 0 | 11202
4 | 24 | 139 | 4 | 0 | 11202
32.93 | 24 | 139 | 6 | 0 | 11202
122.52 | 24 | 139 | 7 | 0 | 11202
10.95 | 24 | 139 | 8 | 0 | 11202
3.32 | 24 | 139 | 9 | 0 | 11202
0.79 | 24 | 139 | 10 | 0 | 11202
1140.47 | 24 | 139 | 18 | 0 | 11202
69.1 | 24 | 140 | 0 | 0 | 11206
302-1712 | 24 | 140 | 1 | 0 | 11206
Задвижки клиновые с выдвижным шпинделем фланцевые для воды и пара давлением 1 МПа (10 кгс/см2) 30с41нж диаметром 100 мм | 24 | 140 | 2 | 0 | 11206
шт | 24 | 140 | 3 | 0 | 11206
-1 | 24 | 140 | 6 | 0 | 11206
0 | 24 | 140 | 8 | 0 | 11206
1135.2 | 24 | 140 | 9 | 0 | 11206
69.2 | 24 | 141 | 0 | 0 | 11206
0 | 24 | 141 | 1 | 0 | 11206
Шаровые краны Ду=100 | 24 | 141 | 2 | 0 | 11206
шт. | 24 | 141 | 3 | 0 | 11206
1 | 24 | 141 | 6 | 0 | 11206
0 | 24 | 141 | 8 | 0 | 11206
1619 | 24 | 141 | 9 | 0 | 11206
70 | 24 | 142 | 0 | 0 | 11202
ФЕР24-01-002-04 | 24 | 142 | 1 | 0 | 11202
Прокладка трубопроводов в непроходном канале при условном давлении 1,6 МПа, температуре 150°С, диаметр труб 100 мм | 24 | 142 | 2 | 0 | 11202
1 км трубопровода | 24 | 142 | 3 | 0 | 11202
0.3232 | 24 | 142 | 4 | 0 | 11202
5108.8 | 24 | 142 | 6 | 0 | 11202
12072.55 | 24 | 142 | 7 | 0 | 11202
931.36 | 24 | 142 | 8 | 0 | 11202
515 | 24 | 142 | 9 | 0 | 11202
79.4 | 24 | 142 | 10 | 0 | 11202
86543.56 | 24 | 142 | 18 | 0 | 11202
70.1 | 24 | 144 | 0 | 0 | 11206
103-0401 | 24 | 144 | 1 | 0 | 11206
Трубы стальные бесшовные, горячедеформированные со снятой фаской из стали марок 15, 20, 25, наружным диаметром 108 мм, толщина стенки 4 мм | 24 | 144 | 2 | 0 | 11206
м | 24 | 144 | 3 | 0 | 11206
-1000 | 24 | 144 | 6 | 0 | 11206
0 | 24 | 144 | 8 | 0 | 11206
81.61 | 24 | 144 | 9 | 0 | 11206
70.2 | 24 | 148 | 0 | 0 | 11206
0 | 24 | 148 | 1 | 0 | 11206
Трубы стальные Ф108*5 | 24 | 148 | 2 | 0 | 11206
м | 24 | 148 | 3 | 0 | 11206
1000 | 24 | 148 | 6 | 0 | 11206
0 | 24 | 148 | 8 | 0 | 11206
146 | 24 | 148 | 9 | 0 | 11206
71 | 24 | 146 | 0 | 0 | 11202
ФЕР24-01-004-04 | 24 | 146 | 1 | 0 | 11202
Надземная прокладка трубопроводов при условном давлении 1,6 МПа, температуре 150°С, диаметр труб 100 мм | 24 | 146 | 2 | 0 | 11202
1 км трубопровода | 24 | 146 | 3 | 0 | 11202
0.2548 | 24 | 146 | 4 | 0 | 11202
4632.64 | 24 | 146 | 6 | 0 | 11202
9704.23 | 24 | 146 | 7 | 0 | 11202
858.4 | 24 | 146 | 8 | 0 | 11202
467 | 24 | 146 | 9 | 0 | 11202
75.83 | 24 | 146 | 10 | 0 | 11202
85622.93 | 24 | 146 | 18 | 0 | 11202
71.1 | 24 | 147 | 0 | 0 | 11206
103-0401 | 24 | 147 | 1 | 0 | 11206
Трубы стальные бесшовные, горячедеформированные со снятой фаской из стали марок 15, 20, 25, наружным диаметром 108 мм, толщина стенки 4 мм | 24 | 147 | 2 | 0 | 11206
м | 24 | 147 | 3 | 0 | 11206
-1000 | 24 | 147 | 6 | 0 | 11206
0 | 24 | 147 | 8 | 0 | 11206
81.61 | 24 | 147 | 9 | 0 | 11206
71.2 | 24 | 149 | 0 | 0 | 11206
0 | 24 | 149 | 1 | 0 | 11206
Трубы стальные Ф108*5 | 24 | 149 | 2 | 0 | 11206
м | 24 | 149 | 3 | 0 | 11206
1000 | 24 | 149 | 6 | 0 | 11206
0 | 24 | 149 | 8 | 0 | 11206
146 | 24 | 149 | 9 | 0 | 11206
72 | 24 | 150 | 0 | 0 | 11202
ФЕРм39-02-006-07 | 24 | 150 | 1 | 0 | 11202
Ультразвуковая дефектоскопия трубопровода одним преобразователем сварных соединений перлитного класса с двух сторон, прозвучивание поперечное, диаметр трубопровода 114 мм, толщина стенки до 8 мм | 24 | 150 | 2 | 0 | 11202
1 стык | 24 | 150 | 3 | 0 | 11202
34 | 24 | 150 | 4 | 0 | 11202
7.55 | 24 | 150 | 6 | 0 | 11202
2.55 | 24 | 150 | 7 | 0 | 11202
0 | 24 | 150 | 8 | 0 | 11202
0.7 | 24 | 150 | 9 | 0 | 11202
0 | 24 | 150 | 10 | 0 | 11202
2 | 24 | 150 | 18 | 0 | 11202
73 | 24 | 151 | 0 | 0 | 11202
ФЕР22-03-001-05 | 24 | 151 | 1 | 0 | 11202
Установка фасонных частей стальных сварных диаметром 100-250 мм | 24 | 151 | 2 | 0 | 11202
1 т фасонных частей | 24 | 151 | 3 | 0 | 11202
0.1054 | 24 | 151 | 4 | 0 | 11202
3923.64 | 24 | 151 | 6 | 0 | 11202
14011.25 | 24 | 151 | 7 | 0 | 11202
1392.66 | 24 | 151 | 8 | 0 | 11202
353.8 | 24 | 151 | 9 | 0 | 11202
103.16 | 24 | 151 | 10 | 0 | 11202
6348.16 | 24 | 151 | 18 | 0 | 11202
73.1 | 24 | 153 | 0 | 0 | 11206
103-1009 | 24 | 153 | 1 | 0 | 11206
Фасонные стальные сварные части, диаметр до 800 мм | 24 | 153 | 2 | 0 | 11206
т | 24 | 153 | 3 | 0 | 11206
-1 | 24 | 153 | 6 | 0 | 11206
0 | 24 | 153 | 8 | 0 | 11206
5500 | 24 | 153 | 9 | 0 | 11206
73.2 | 24 | 154 | 0 | 0 | 11206
0 | 24 | 154 | 1 | 0 | 11206
Отводы 108*5 | 24 | 154 | 2 | 0 | 11206
шт | 24 | 154 | 3 | 0 | 11206
322.5806 | 24 | 154 | 6 | 0 | 11206
0 | 24 | 154 | 8 | 0 | 11206
108 | 24 | 154 | 9 | 0 | 11206
74 | 24 | 155 | 0 | 0 | 11202
ФЕРм12-11-005-01 | 24 | 155 | 1 | 0 | 11202
Врезка трубопровода условным давлением 2,5 МПа в действующие магистрали, диаметр наружный врезаемой трубы 57 мм | 24 | 155 | 2 | 0 | 11202
1 врезка | 24 | 155 | 3 | 0 | 11202
8 | 24 | 155 | 4 | 0 | 11202
81.68 | 24 | 155 | 6 | 0 | 11202
6.38 | 24 | 155 | 7 | 0 | 11202
0 | 24 | 155 | 8 | 0 | 11202
8 | 24 | 155 | 9 | 0 | 11202
0 | 24 | 155 | 10 | 0 | 11202
8.64 | 24 | 155 | 18 | 0 | 11202
75 | 24 | 156 | 0 | 0 | 11202
ФЕР22-06-005-01 | 24 | 156 | 1 | 0 | 11202
Врезка в существующие сети из стальных труб стальных штуцеров (патрубков) диаметром 50 мм | 24 | 156 | 2 | 0 | 11202
1 врезка | 24 | 156 | 3 | 0 | 11202
4 | 24 | 156 | 4 | 0 | 11202
15.55 | 24 | 156 | 6 | 0 | 11202
59.27 | 24 | 156 | 7 | 0 | 11202
5 | 24 | 156 | 8 | 0 | 11202
1.46 | 24 | 156 | 9 | 0 | 11202
0.37 | 24 | 156 | 10 | 0 | 11202
16.46 | 24 | 156 | 18 | 0 | 11202
76 | 24 | 157 | 0 | 0 | 11202
ФЕР24-01-032-01 | 24 | 157 | 1 | 0 | 11202
Установка задвижек или клапанов стальных для горячей воды и пара диаметром 50 мм | 24 | 157 | 2 | 0 | 11202
1 компл. задвижек или клапана | 24 | 157 | 3 | 0 | 11202
4 | 24 | 157 | 4 | 0 | 11202
18.85 | 24 | 157 | 6 | 0 | 11202
72.92 | 24 | 157 | 7 | 0 | 11202
6.53 | 24 | 157 | 8 | 0 | 11202
1.9 | 24 | 157 | 9 | 0 | 11202
0.47 | 24 | 157 | 10 | 0 | 11202
797.14 | 24 | 157 | 18 | 0 | 11202
76.1 | 24 | 158 | 0 | 0 | 11206
302-1711 | 24 | 158 | 1 | 0 | 11206
Задвижки клиновые с выдвижным шпинделем фланцевые для воды и пара давлением 1 МПа (10 кгс/см2) 30с41нж диаметром 50 мм | 24 | 158 | 2 | 0 | 11206
шт | 24 | 158 | 3 | 0 | 11206
-1 | 24 | 158 | 6 | 0 | 11206
0 | 24 | 158 | 8 | 0 | 11206
794.4 | 24 | 158 | 9 | 0 | 11206
76.2 | 24 | 159 | 0 | 0 | 11206
0 | 24 | 159 | 1 | 0 | 11206
шаровый кран Д25 мм | 24 | 159 | 2 | 0 | 11206
шт | 24 | 159 | 3 | 0 | 11206
1 | 24 | 159 | 6 | 0 | 11206
0 | 24 | 159 | 8 | 0 | 11206
283 | 24 | 159 | 9 | 0 | 11206
77 | 24 | 160 | 0 | 0 | 11202
ФЕР22-06-011-01 | 24 | 160 | 1 | 0 | 11202
Подвешивание подземных коммуникаций при пересечении их трассой трубопровода, площадь сечения коробов до 0,1 м2 | 24 | 160 | 2 | 0 | 11202
1 м короба | 24 | 160 | 3 | 0 | 11202
56 | 24 | 160 | 4 | 0 | 11202
10.92 | 24 | 160 | 6 | 0 | 11202
29.85 | 24 | 160 | 7 | 0 | 11202
1.58 | 24 | 160 | 8 | 0 | 11202
1.28 | 24 | 160 | 9 | 0 | 11202
0.11 | 24 | 160 | 10 | 0 | 11202
70.12 | 24 | 160 | 18 | 0 | 11202
Антикоррозионная защита трубопроводов | 24 | 161 | 0 | 0 | 11207
78 | 24 | 162 | 0 | 0 | 11202
ФЕР13-03-004-12 | 24 | 162 | 1 | 0 | 11202
Окраска металлических огрунтованных поверхностей грунт-шпатлевкой ЭП-0010 | 24 | 162 | 2 | 0 | 11202
100 м2 окрашиваемой поверхности | 24 | 162 | 3 | 0 | 11202
5.8783 | 24 | 162 | 4 | 0 | 11202
42.08 | 24 | 162 | 6 | 0 | 11202
6.22 | 24 | 162 | 7 | 0 | 11202
0.1 | 24 | 162 | 8 | 0 | 11202
4.64 | 24 | 162 | 9 | 0 | 11202
0.01 | 24 | 162 | 10 | 0 | 11202
586.08 | 24 | 162 | 18 | 0 | 11202
Теплоизоляционные работы | 24 | 163 | 0 | 0 | 11207
79 | 24 | 164 | 0 | 0 | 11202
ФЕР26-01-022-01 | 24 | 164 | 1 | 0 | 11202
Изоляция поверхностей трубопроводов штучными изделиями из пенополиуретана (полуцилиндрами и сегментами) | 24 | 164 | 2 | 0 | 11202
1 м3 изоляции | 24 | 164 | 3 | 0 | 11202
10.7508 | 24 | 164 | 4 | 0 | 11202
239.67 | 24 | 164 | 6 | 0 | 11202
36.14 | 24 | 164 | 7 | 0 | 11202
0 | 24 | 164 | 8 | 0 | 11202
27.74 | 24 | 164 | 9 | 0 | 11202
0 | 24 | 164 | 10 | 0 | 11202
2505.89 | 24 | 164 | 18 | 0 | 11202
79.1 | 24 | 165 | 0 | 0 | 11206
0 | 24 | 165 | 1 | 0 | 11206
Полуцилиндры (скорлупы) теплоизоляционные из пенополиуретана ППУ-17Н с внутренним диаметром 108-159 мм | 24 | 165 | 2 | 0 | 11206
м3 | 24 | 165 | 3 | 0 | 11206
-1.1 | 24 | 165 | 6 | 0 | 11206
0 | 24 | 165 | 8 | 0 | 11206
1850 | 24 | 165 | 9 | 0 | 11206
79.2 | 24 | 166 | 0 | 0 | 11206
0 | 24 | 166 | 1 | 0 | 11206
Скорлупа ППУ Д108 мм | 24 | 166 | 2 | 0 | 11206
м | 24 | 166 | 3 | 0 | 11206
53.7634 | 24 | 166 | 6 | 0 | 11206
0 | 24 | 166 | 8 | 0 | 11206
43 | 24 | 166 | 9 | 0 | 11206
79.3 | 24 | 167 | 0 | 0 | 11206
0 | 24 | 167 | 1 | 0 | 11206
Отвод ППУ Д108мм | 24 | 167 | 2 | 0 | 11206
шт | 24 | 167 | 3 | 0 | 11206
2.7905 | 24 | 167 | 6 | 0 | 11206
0 | 24 | 167 | 8 | 0 | 11206
43 | 24 | 167 | 9 | 0 | 11206
80 | 24 | 168 | 0 | 0 | 11202
ФЕР26-01-049-02 | 24 | 168 | 1 | 0 | 11202
Покрытие поверхности изоляции трубопроводов сталью оцинкованной | 24 | 168 | 2 | 0 | 11202
100 м2 поверхности покрытия изоляции | 24 | 168 | 3 | 0 | 11202
1.5041 | 24 | 168 | 4 | 0 | 11202
1449.56 | 24 | 168 | 6 | 0 | 11202
969.06 | 24 | 168 | 7 | 0 | 11202
0 | 24 | 168 | 8 | 0 | 11202
148.52 | 24 | 168 | 9 | 0 | 11202
0 | 24 | 168 | 10 | 0 | 11202
12722.28 | 24 | 168 | 18 | 0 | 11202
81 | 24 | 169 | 0 | 0 | 11202
ФЕР46-01-007-01 | 24 | 169 | 1 | 0 | 11202
Усиление железобетонных колонн эстакад стальными обоймами | 24 | 169 | 2 | 0 | 11202
1 т | 24 | 169 | 3 | 0 | 11202
0.49176 | 24 | 169 | 4 | 0 | 11202
433.84 | 24 | 169 | 6 | 0 | 11202
449.76 | 24 | 169 | 7 | 0 | 11202
42.66 | 24 | 169 | 8 | 0 | 11202
46.7 | 24 | 169 | 9 | 0 | 11202
3.16 | 24 | 169 | 10 | 0 | 11202
174.89 | 24 | 169 | 18 | 0 | 11202
81.1 | 24 | 170 | 0 | 0 | 11206
201-9002 | 24 | 170 | 1 | 0 | 11206
Конструкции стальные | 24 | 170 | 2 | 0 | 11206
т | 24 | 170 | 3 | 0 | 11206
1 | 24 | 170 | 6 | 0 | 11206
0 | 24 | 170 | 8 | 0 | 11206
0 | 24 | 170 | 9 | 0 | 11206
ИТОГО: | 24 | 258 | 0 | 0 | 11203
ИТОГО: | 24 | 13 | 0 | 0 | 11203
Наименование и значение множителей | 24 | 514 | 0 | 0 | 100
Значение | 24 | 514 | 1 | 0 | 100
Прямые | 24 | 514 | 3 | 0 | 100
Зарплата | 24 | 515 | 0 | 0 | 102
1 | 24 | 515 | 1 | 0 | 102
Машины и механизмы | 24 | 516 | 0 | 0 | 102
1 | 24 | 516 | 1 | 0 | 102
Материалы | 24 | 517 | 0 | 0 | 102
1 | 24 | 517 | 1 | 0 | 102
Итого по неучтенным материалам В БАЗИСНЫХ ЦЕНАХ | 24 | 518 | 0 | 0 | 103
0 | 24 | 518 | 1 | 0 | 103
Итого по перевозке | 24 | 519 | 0 | 0 | 103
0 | 24 | 519 | 1 | 0 | 103
Итого по погрузке/разгрузке | 24 | 520 | 0 | 0 | 103
0 | 24 | 520 | 1 | 0 | 103
Итого | 24 | 521 | 0 | 0 | 103
0 | 24 | 521 | 1 | 0 | 103
Земляные работы, выполняемые механизированным способом (1, 2, 3, 12, 23, 24, 25, 36, 37, 38) | 24 | 522 | 0 | 0 | 104
Накладные расходы | 24 | 523 | 0 | 0 | 102
0.95 | 24 | 523 | 1 | 0 | 102
Сметная прибыль | 24 | 524 | 0 | 0 | 102
0.43 | 24 | 524 | 1 | 0 | 102
Земляные работы, выполняемые ручным способом (7, 8, 9, 11, 27, 40, 54, 59) | 24 | 525 | 0 | 0 | 104
Накладные расходы | 24 | 526 | 0 | 0 | 102
0.8 | 24 | 526 | 1 | 0 | 102
Сметная прибыль | 24 | 527 | 0 | 0 | 102
0.38 | 24 | 527 | 1 | 0 | 102
Земляные работы, выполняемые по другим видам работ (подготовительным, сопутствующим, укрепительным) (4, 5, 6) | 24 | 528 | 0 | 0 | 104
Накладные расходы | 24 | 529 | 0 | 0 | 102
0.8 | 24 | 529 | 1 | 0 | 102
Сметная прибыль | 24 | 530 | 0 | 0 | 102
0.38 | 24 | 530 | 1 | 0 | 102
Свайные работы (49) | 24 | 531 | 0 | 0 | 104
Накладные расходы | 24 | 532 | 0 | 0 | 102
1.3 | 24 | 532 | 1 | 0 | 102
Сметная прибыль | 24 | 533 | 0 | 0 | 102
0.68 | 24 | 533 | 1 | 0 | 102
Бетонные и железобетонные монолитные конструкции в промышленном строительстве (30, 33, 43, 46, 58, 60, 61, 62) | 24 | 534 | 0 | 0 | 104
Накладные расходы | 24 | 535 | 0 | 0 | 102
1.05 | 24 | 535 | 1 | 0 | 102
Сметная прибыль | 24 | 536 | 0 | 0 | 102
0.55 | 24 | 536 | 1 | 0 | 102
Бетонные и железобетонные сборные конструкции в промышленном строительстве (13, 14, 18, 28, 41) | 24 | 537 | 0 | 0 | 104
Накладные расходы | 24 | 538 | 0 | 0 | 102
1.3 | 24 | 538 | 1 | 0 | 102
Сметная прибыль | 24 | 539 | 0 | 0 | 102
0.72 | 24 | 539 | 1 | 0 | 102
Конструкции из кирпича и блоков (15, 22, 26, 29, 34, 39, 42, 47, 56) | 24 | 540 | 0 | 0 | 104
Накладные расходы | 24 | 541 | 0 | 0 | 102
1.22 | 24 | 541 | 1 | 0 | 102
Сметная прибыль | 24 | 542 | 0 | 0 | 102
0.68 | 24 | 542 | 1 | 0 | 102
Строительные металлические конструкции (19, 20, 32, 45, 51) | 24 | 543 | 0 | 0 | 104
Накладные расходы | 24 | 544 | 0 | 0 | 102
0.9 | 24 | 544 | 1 | 0 | 102
Сметная прибыль | 24 | 545 | 0 | 0 | 102
0.72 | 24 | 545 | 1 | 0 | 102
Кровли (16) | 24 | 546 | 0 | 0 | 104
Накладные расходы | 24 | 547 | 0 | 0 | 102
1.2 | 24 | 547 | 1 | 0 | 102
Сметная прибыль | 24 | 548 | 0 | 0 | 102
0.55 | 24 | 548 | 1 | 0 | 102
Защита строительных конструкций и оборудования от коррозии (52, 53, 78) | 24 | 549 | 0 | 0 | 104
Накладные расходы | 24 | 550 | 0 | 0 | 102
0.9 | 24 | 550 | 1 | 0 | 102
Сметная прибыль | 24 | 551 | 0 | 0 | 102
0.6 | 24 | 551 | 1 | 0 | 102
Отделочные работы (35, 48) | 24 | 552 | 0 | 0 | 104
Накладные расходы | 24 | 553 | 0 | 0 | 102
1.05 | 24 | 553 | 1 | 0 | 102
Сметная прибыль | 24 | 554 | 0 | 0 | 102
0.47 | 24 | 554 | 1 | 0 | 102
Наружные сети водопровода, канализации, теплоснабжения, газопроводы (31, 44, 65, 66, 69, 70, 71, 73, 75, 76, 77) | 24 | 555 | 0 | 0 | 104
Накладные расходы | 24 | 556 | 0 | 0 | 102
1.3 | 24 | 556 | 1 | 0 | 102
Сметная прибыль | 24 | 557 | 0 | 0 | 102
0.76 | 24 | 557 | 1 | 0 | 102
Теплоизоляционные работы (79, 80) | 24 | 558 | 0 | 0 | 104
Накладные расходы | 24 | 559 | 0 | 0 | 102
1 | 24 | 559 | 1 | 0 | 102
Сметная прибыль | 24 | 560 | 0 | 0 | 102
0.6 | 24 | 560 | 1 | 0 | 102
Автомобильные дороги (55, 57) | 24 | 561 | 0 | 0 | 104
Накладные расходы | 24 | 562 | 0 | 0 | 102
1.42 | 24 | 562 | 1 | 0 | 102
Сметная прибыль | 24 | 563 | 0 | 0 | 102
0.81 | 24 | 563 | 1 | 0 | 102
Монтаж оборудования (72, 74) | 24 | 564 | 0 | 0 | 104
Накладные расходы | 24 | 565 | 0 | 0 | 102
0.8 | 24 | 565 | 1 | 0 | 102
Сметная прибыль | 24 | 566 | 0 | 0 | 102
0.6 | 24 | 566 | 1 | 0 | 102
Работы по реконструкции зданий и сооружений (усиление и замена существующих конструкций, разборка и возведение отдельных конструктивных элементов) (17, 81) | 24 | 567 | 0 | 0 | 104
Накладные расходы | 24 | 568 | 0 | 0 | 102
1.1 | 24 | 568 | 1 | 0 | 102
Сметная прибыль | 24 | 569 | 0 | 0 | 102
0.6 | 24 | 569 | 1 | 0 | 102
Внутренние санитарно-технические работы при ремонте: смена труб и другие виды ремонтных работ (67) | 24 | 570 | 0 | 0 | 104
Накладные расходы | 24 | 571 | 0 | 0 | 102
1.03 | 24 | 571 | 1 | 0 | 102
Сметная прибыль | 24 | 572 | 0 | 0 | 102
0.6 | 24 | 572 | 1 | 0 | 102
Наружные инженерные сети при ремонте: разборка, очистка (10, 21, 63, 68) | 24 | 573 | 0 | 0 | 104
Накладные расходы | 24 | 574 | 0 | 0 | 102
0.74 | 24 | 574 | 1 | 0 | 102
Сметная прибыль | 24 | 575 | 0 | 0 | 102
0.5 | 24 | 575 | 1 | 0 | 102
Наружные инженерные сети при ремонте: замена труб и другие виды ремонтных работ (64) | 24 | 576 | 0 | 0 | 104
Накладные расходы | 24 | 577 | 0 | 0 | 102
1.08 | 24 | 577 | 1 | 0 | 102
Сметная прибыль | 24 | 578 | 0 | 0 | 102
0.68 | 24 | 578 | 1 | 0 | 102
Изготовление технологических металлических конструкций в условиях производственных баз (50) | 24 | 579 | 0 | 0 | 104
Накладные расходы | 24 | 580 | 0 | 0 | 102
0.66 | 24 | 580 | 1 | 0 | 102
Сметная прибыль | 24 | 581 | 0 | 0 | 102
0.4 | 24 | 581 | 1 | 0 | 102
Итого Накладные расходы | 24 | 582 | 0 | 0 | 102
1 | 24 | 582 | 1 | 0 | 102
Итого Сметная прибыль | 24 | 583 | 0 | 0 | 102
1 | 24 | 583 | 1 | 0 | 102
Итого | 24 | 584 | 0 | 0 | 103
0 | 24 | 584 | 1 | 0 | 103
Индекс СМР | 24 | 585 | 0 | 0 | 102
4.7 | 24 | 585 | 1 | 0 | 102
Итого | 24 | 586 | 0 | 0 | 103
0 | 24 | 586 | 1 | 0 | 103
Временные здания и сооружения | 24 | 587 | 0 | 0 | 102
0 | 24 | 587 | 1 | 0 | 102
Итого | 24 | 588 | 0 | 0 | 103
0 | 24 | 588 | 1 | 0 | 103
Зимнее удорожание | 24 | 589 | 0 | 0 | 102
0 | 24 | 589 | 1 | 0 | 102
Итого | 24 | 590 | 0 | 0 | 103
0 | 24 | 590 | 1 | 0 | 103
Непредвиденные затраты | 24 | 591 | 0 | 0 | 102
0.02 | 24 | 591 | 1 | 0 | 102
Итого | 24 | 592 | 0 | 0 | 103
0 | 24 | 592 | 1 | 0 | 103
НДС | 24 | 593 | 0 | 0 | 102
0.18 | 24 | 593 | 1 | 0 | 102
Итого | 24 | 594 | 0 | 0 | 103
0 | 24 | 594 | 1 | 0 | 103
СОСТАВИЛ | 24 | 15 | 0 | 0 | 2000
0 | 24 | 15 | 1 | 0 | 2000
Носонова Е.Н. | 24 | 15 | 2 | 0 | 2000
ПРОВЕРИЛ | 24 | 15 | 3 | 0 | 2000
0 | 24 | 15 | 4 | 0 | 2000
0 | 24 | 15 | 5 | 0 | 2000