## по подвалу д.45б до ЖДТ0
СОГЛАСОВАНО: | [10 empty] | УТВЕРЖДАЮ:
__________________________ | [10 empty] | Директор. МУП "ИГТСК"
__________________________ | [10 empty] | _________________Захаров И.Н.
Наименование стройки -
Объект
ЛОКАЛЬНАЯ СМЕТА №
на капитальный ремонт от транзит по подвалу д.45б до ЖДТ081
Основание | [8 empty] | Сметная стоимость - |  |  |  |  | 1061,498 тыс.руб
Чертежи № | [8 empty] | Нормативная трудоемкость - |  |  |  |  | 1093,74 чел-ч
[9 empty] | Сметная заработная плата - |  |  |  |  | 10,251 тыс.руб
Составлена в ценах Января 2000 г.
№ п/п | Шифр и номер позиции норматива | Наименование работ и затрат | Количество | Стоимость на единицу, руб |  |  |  | Общая стоимость, руб. | [7 empty] | Затраты труда рабочих, чел.-ч. не занят. обсл. машин
|  |  |  | Всего | Экспл. машин |  | Материалы | Всего |  | Основной зарплаты |  | Экспл. машин |  |  | Материалы | обслуживающ. машины
ед. изм.
|  |  |  | Основной зарплаты | В т.ч. зарплаты | [6 empty] | В т.ч. зарплаты |  |  |  | На един. |  | Всего
№1 <Нет раздела>
1 | 2 | 3 | 4 | 5 | 6 |  | 7 | 8 |  | 9 |  | 10 |  |  | 11 | 12 |  | 13
Земляные работы
1 | ФЕР01-01-009-20 | Разработка траншей экскаватором "обратная лопата" с ковшом вместимостью 0,4 м, группа грунтов 2 | 0.15709 | 4976.1875 | 4976.1875 |  | 0 | 781.69 |  | 0 |  | 781.69 |  |  | 0 | 0 |  | 0
| (0) МДС36 п.3.5 | V=(1,6+0,5*в)*в*а/1000; ЗП=0*1,15; ЭММ=3980,95*1,25; ЗПм=521,78*1,25; ТЗТ=0*1,15; ТЗТм=38,65*1,25; | 1000 м3 грунта | 0 | 652.225 | [6 empty] | 102.46 |  |  |  | 48.3125 |  | 7.5892
2 | ФЕР01-02-057-02 | Добор грунта вручную в траншеях глубиной до 2 м без креплений с откосами, группа грунтов 2(из пазух) | 0.19807 | 1381.38 | 0 |  | 0 | 273.61 |  | 273.61 |  | 0 |  |  | 0 | 177.1 |  | 35.0785
| (0) МДС36 п.3.5 | V=0,3*0,63*а*2/100; ЗП=1201,2*1,15; ЭММ=0*1,25; ЗПм=0*1,25; ТЗТ=154*1,15; ТЗТм=0*1,25; | 100 м3 грунта | 1381.38 | 0 | [6 empty] | 0 |  |  |  | 0 |  | 0
3 | ФЕР01-02-057-02 | Разработка грунта вручную в траншеях глубиной до 2 м без креплений с откосами, группа грунтов 2 (при пересечении с коммуникациями) | 0.159 | 1381.38 | 0 |  | 0 | 219.64 |  | 219.64 |  | 0 |  |  | 0 | 177.1 |  | 28.1589
| (0) МДС36 п.3.5 | V=2*2*в*3/100; ЗП=1201,2*1,15; ЭММ=0*1,25; ЗПм=0*1,25; ТЗТ=154*1,15; ТЗТм=0*1,25; | 100 м3 грунта | 1381.38 | 0 | [6 empty] | 0 |  |  |  | 0 |  | 0
4 | ФЕР01-02-057-02 | Добор грунта вручную в траншеях глубиной до 2 м без креплений с откосами, группа грунтов 2 (с плиты) | 0.060784 | 1381.38 | 0 |  | 0 | 83.97 |  | 83.97 |  | 0 |  |  | 0 | 177.1 |  | 10.7648
| (0) МДС36 п.3.5 | V=0,1*1,16*а/100; ЗП=1201,2*1,15; ЭММ=0*1,25; ЗПм=0*1,25; ТЗТ=154*1,15; ТЗТм=0*1,25; | 100 м3 грунта | 1381.38 | 0 | [6 empty] | 0 |  |  |  | 0 |  | 0
5 | ФЕР01-01-033-05 | Засыпка траншей и котлованов с перемещением грунта до 5 м бульдозерами мощностью 79 кВт (108 л.с.), группа грунтов 2 | 0.21787 | 418.05 | 418.05 |  | 0 | 91.08 |  | 0 |  | 91.08 |  |  | 0 | 0 |  | 0
| (0) МДС36 п.3.5 | V=(1,6+0,5*в)*в*а/1000+0,1*1,16*а/100; ЗП=0*1,15; ЭММ=334,44*1,25; ЗПм=60,19*1,25; ТЗТ=0*1,15; ТЗТм=4,18*1,25; | 1000 м3 грунта | 0 | 75.2375 | [6 empty] | 16.39 |  |  |  | 5.225 |  | 1.1384
6 | ФЕР01-01-033-11 | При перемещении грунта на каждые последующие 5 м добавлять к расценке 01-01-033-05 | 0.21787 | 185.025 | 185.025 |  | 0 | 40.31 |  | 0 |  | 40.31 |  |  | 0 | 0 |  | 0
| (0) МДС36 п.3.5 | V=(1,6+0,5*в)*в*а/1000+0,1*1,16*а/100; ЗП=0*1,15; ЭММ=148,02*1,25; ЗПм=26,64*1,25; ТЗТ=0*1,15; ТЗТм=1,85*1,25; | 1000 м3 грунта | 0 | 33.3 | [6 empty] | 7.26 |  |  |  | 2.3125 |  | 0.50382
7 | ФЕР01-02-027-02 | Планировка площадей механизированным способом, группа грунтов 2 | 0.262 | 133.125 | 133.125 |  | 0 | 34.88 |  | 0 |  | 34.88 |  |  | 0 | 0 |  | 0
| (0) МДС36 п.3.5 | V=5*а/1000; ЗП=0*1,15; ЭММ=106,5*1,25; ЗПм=15,46*1,25; ТЗТ=0*1,15; ТЗТм=1,1*1,25; | 1000 м2 спланированной площади | 0 | 19.325 | [6 empty] | 5.06 |  |  |  | 1.375 |  | 0.36025
8 | ФЕР01-02-061-02 | Засыпка вручную траншей, пазух котлованов и ям, группа грунтов 2 | 0.35707 | 838.35 | 0 |  | 0 | 299.35 |  | 299.35 |  | 0 |  |  | 0 | 111.78 |  | 39.9135
| (0) МДС36 п.3.5 | V=0,3*0,63*а*2/100+2*2*в*3/100; ЗП=729*1,15; ЭММ=0*1,25; ЗПм=0*1,25; ТЗТ=97,2*1,15; ТЗТм=0*1,25; | 100 м3 грунта | 838.35 | 0 | [6 empty] | 0 |  |  |  | 0 |  | 0
9 | ФЕР01-02-005-01 | Уплотнение грунта пневматическими трамбовками, группа грунтов 1-2 | 1.6316 | 511.3245 | 388.4125 |  | 0 | 834.3 |  | 200.55 |  | 633.75 |  |  | 0 | 14.4095 |  | 23.5111
| (0) МДС36 п.3.5 | V=(1,6+0,5*в)*в*а/100+0,1*1,16*а/100; ЗП=106,88*1,15; ЭММ=310,73*1,25; ЗПм=30,58*1,25; ТЗТ=12,53*1,15; ТЗТм=3,04*1,25; | 100 м3 уплотненного грунта | 122.912 | 38.225 | [6 empty] | 62.37 |  |  |  | 3.8 |  | 6.2002
10 | ССЦ01.2000 Табл.3.2 | Вывоз грунта - от 9,1 до 10 км, класс груза - 1, раздел таблицы - 32 | 149.3793 | 21.97 | 0 |  | 0 | 3281.86 |  | 0 |  | 0 |  |  | 0
тонн
11 | ССЦ01.2000 Табл.0-0 | Погрузка и ввоз грунта | 149.3793 | 39.86 | 0 |  | 0 | 5954.26 |  | 0 |  | 0 |  |  | 0
тонн
Ремонт канала и камер
12 | ФЕР07-06-001-01 | Демонтаж непроходных каналов одноячейковых, перекрываемых или опирающихся на плиту | 0.26 | 8696.264 | 5957.248 |  | 0 | 2261.03 |  | 712.14 |  | 1548.88 |  |  | 0 | 298.368 |  | 77.5757
| (0) МДС36 п.3.3.1 | ЗП=3423,77*0,8; ЭММ=7446,56*0,8; ЗПм=753,3*0,8; Мат=6764,2*0; ТЗТ=372,96*0,8; ТЗТм=55,8*0,8; | 100 м3 сборных конструкций | 2739.016 | 602.64 | [6 empty] | 156.69 |  |  |  | 44.64 |  | 11.6064
13 | ФЕР07-06-001-01 | Устройство непроходных каналов одноячейковых, перекрываемых или опирающихся на плиту | 0.26 | 20009.7355 | 9308.2 |  | 6764.2 | 5202.53 |  | 1023.71 |  | 2420.13 |  |  | 1758.69 | 428.904 |  | 111.515
| (0) МДС36 п.3.5 | ЗП=3423,77*1,15; ЭММ=7446,56*1,25; ЗПм=753,3*1,25; ТЗТ=372,96*1,15; ТЗТм=55,8*1,25; | 100 м3 сборных конструкций | 3937.3355 | 941.625 | [6 empty] | 244.82 |  |  |  | 69.75 |  | 18.135
13.1 |  | Опорная подушка ОП2 (200*300*90(h)) | 67 |  | 257.6923 |  | 62.6 | [7 empty] | 4194.2
шт
13.2 |  | Лоток Л6-8 (1160*530*2970) | 11 |  | 42.3077 |  | 3218 | [7 empty] | 35398
шт
13.3 |  | Плита П8-8а (1160*1480*100) | 34 |  | 130.7692 |  | 934 | [7 empty] | 31756
шт
14 | ФЕР08-01-002-01 | Устройство основания под фундаменты песчаного | 5.24 | 138.4335 | 44.475 |  | 72.35 | 725.39 |  | 113.23 |  | 233.05 |  |  | 379.11 | 2.645 |  | 13.8598
| (0) МДС36 п.3.5 | V=0,1*1*а; ЗП=18,79*1,15; ЭММ=35,58*1,25; ЗПм=3,04*1,25; ТЗТ=2,3*1,15; ТЗТм=0,29*1,25; | 1 м3 основания | 21.6085 | 3.8 | [6 empty] | 19.91 |  |  |  | 0.3625 |  | 1.8995
15 | ФЕР12-01-017-01 | Устройство выравнивающих стяжек цементно-песчаных толщиной 15 мм | 0.18235 | 1383.677 | 281.25 |  | 831.97 | 252.32 |  | 49.32 |  | 51.29 |  |  | 151.71 | 31.303 |  | 5.7082
| (0) МДС36 п.3.5 | V=1,16*а/100*30%; ЗП=235,18*1,15; ЭММ=225*1,25; ЗПм=21,86*1,25; ТЗТ=27,22*1,15; ТЗТм=1,94*1,25; | 100 м2 стяжки | 270.457 | 27.325 | [6 empty] | 4.98 |  |  |  | 2.425 |  | 0.4422
16 | ФЕР12-01-017-02 | Устройство выравнивающих стяжек на каждый 1 мм изменения толщины добавлять или исключать к расценке 12-01-017-01 | 0.18235 | 66.281 | 3.325 |  | 53.02 | 12.09 |  | 1.81 |  | 0.61 |  |  | 9.67 | 1.15 |  | 0.2097
| (0) МДС36 п.3.5 | V=1,16*а/100*30%; ЗП=8,64*1,15; ЭММ=2,66*1,25; ЗПм=0,34*1,25; ТЗТ=1*1,15; ТЗТм=0,03*1,25; | 100 м2 стяжки | 9.936 | 0.425 | [6 empty] | 0.08 |  |  |  | 0.0375 |  | 0.00684
17 | ФЕР12-01-002-10 | Устройство кровель плоских из наплавляемых материалов в один слой | 0.6288 | 5454.6985 | 28.7875 |  | 5334.67 | 3429.91 |  | 57.37 |  | 18.1 |  |  | 3354.44 | 9.706 |  | 6.1031
| (0) МДС36 п.3.5 | V=1,2*а/100; ЗП=79,34*1,15; ЭММ=23,03*1,25; ЗПм=1,49*1,25; ТЗТ=8,44*1,15; ТЗТм=0,11*1,25; | 100 м2 кровли | 91.241 | 1.8625 | [6 empty] | 1.17 |  |  |  | 0.1375 |  | 0.08646
Замена трубопровода и арматуры
18 | ФЕРр66-24-02 | Разборка тепловой изоляции из ваты минеральной | 1.99 | 158.72 | 0 |  | 0 | 315.85 |  | 315.85 |  | 0 |  |  | 0 | 19.1 |  | 38.009
| (0) |  | 100 м2 наружной площади разобранной изоляции | 158.72 | 0 | [6 empty] | 0 |  |  |  | 0 |  | 0
19 | ФЕРр66-16-01 | Демонтаж трубопроводов в непроходных каналах краном диаметром труб до 50 мм | 1.365 | 404.17 | 206.29 |  | 6.81 | 551.69 |  | 260.81 |  | 281.59 |  |  | 9.3 | 22.4 |  | 30.576
| (0) | V=(б4+б5)/100; | 100 м трубопровода | 191.07 | 22.55 | [6 empty] | 30.78 |  |  |  | 1.67 |  | 2.2795
20 | ФЕРр66-16-02 | Демонтаж трубопроводов в непроходных каналах краном диаметром труб до 80 мм | 2.63 | 578.9165 | 236.83 |  | 10.53 | 1522.55 |  | 871.99 |  | 622.86 |  |  | 27.69 | 38.87 |  | 102.2281
| (0) МДС35.п.4.9 | V=(б1+б2+б3)/100; ЗП=288,31*1,15; ТЗТ=33,8*1,15; | 100 м трубопровода | 331.5565 | 26.19 | [6 empty] | 68.88 |  |  |  | 1.94 |  | 5.1022
21 | ССЦ01.2000 Табл.3.2 | Расстояние перевозки - от 9,1 до 10 км, класс груза - 1, раздел таблицы - 32 | 2.5 | 61.83 | 0 |  | 0 | 154.58 |  | 0 |  | 0 |  |  | 0
тонн
22 | ФЕРр65-17-01 | Установка заглушек диаметром трубопроводов до 100 мм | 0.04 | 3408.52 | 8.72 |  | 2407.48 | 136.34 |  | 39.69 |  | 0.35 |  |  | 96.3 | 112 |  | 4.48
| (0) |  | 100 заглушек | 992.32 | 0 | [6 empty] | 0 |  |  |  | 0 |  | 0
23 | ФЕР24-01-032-01 | Установка задвижек или клапанов стальных для горячей воды и пара диаметром 50 мм | 6 | 909.9675 | 91.15 |  | 797.14 | 5459.81 |  | 130.07 |  | 546.9 |  |  | 4782.84 | 2.185 |  | 13.11
| (0) МДС36 п.3.5 | ЗП=18,85*1,15; ЭММ=72,92*1,25; ЗПм=6,53*1,25; ТЗТ=1,9*1,15; ТЗТм=0,47*1,25; | 1 компл. задвижек или клапана | 21.6775 | 8.1625 | [6 empty] | 48.98 |  |  |  | 0.5875 |  | 3.525
23.1 | 302-1711 | Задвижки клиновые с выдвижным шпинделем фланцевые для воды и пара давлением 1 МПа (10 кгс/см2) 30с41нж диаметром 50 мм | 6 |  | 1 |  | -794.4 | [7 empty] | -4766.4
шт
23.2 |  | Кран шаровый NAVAL Ду25 | 4 |  | 0.66667 |  | 361 | [7 empty] | 1444
шт
23.3 |  | Кран шаровый NAVAL Ду50 | 2 |  | 0.33333 |  | 541 | [7 empty] | 1082
шт
24 | ФЕР24-01-032-02 | Установка задвижек или клапанов стальных для горячей воды и пара диаметром 80 мм | 2 | 1060.03 | 118.16 |  | 911.71 | 2120.06 |  | 60.32 |  | 236.32 |  |  | 1823.42 | 3.04 |  | 6.08
| (0) |  | 1 компл. задвижек или клапана | 30.16 | 10.6 | [6 empty] | 21.2 |  |  |  | 0.76 |  | 1.52
24.1 | 302-1941 | Задвижки клиновые с выдвижным шпинделем фланцевые для воды и пара давлением 1 МПа (10 кгс/см2) 30с41нж диаметром 80 мм | 2 |  | 1 |  | -908.16 | [7 empty] | -1816.32
шт
24.2 |  | Кран шаровый Ду 65 | 2 |  | 1 |  | 900 | [7 empty] | 1800
шт
25 | ФЕР24-01-002-01 | Прокладка трубопроводов в непроходном канале при условном давлении 1,6 МПа, температуре 150°С, диаметр труб 50 мм | 0.1365 | 64784.3005 | 13614.6125 |  | 46208.68 | 8843.06 |  | 677.18 |  | 1858.39 |  |  | 6307.48 | 508.3 |  | 69.3829
| (0) МДС36 п.3.5 | V=(б4+б5)/1000; ЗП=4313,92*1,15; ЭММ=10891,69*1,25; ЗПм=884,84*1,25; ТЗТ=442*1,15; ТЗТм=75,37*1,25; | 1 км трубопровода | 4961.008 | 1106.05 | [6 empty] | 150.98 |  |  |  | 94.2125 |  | 12.86
26 | ФЕР24-01-002-03 | Прокладка трубопроводов в непроходном канале при условном давлении 1,6 МПа, температуре 150°С, диаметр труб 80 мм | 0.263 | 90027.827 | 14006.575 |  | 70712.3 | 23677.32 |  | 1396.25 |  | 3683.73 |  |  | 18597.33 | 543.95 |  | 143.0589
| (0) МДС36 п.3.5 | V=(б1+б2+б3)/1000; ЗП=4616,48*1,15; ЭММ=11205,26*1,25; ЗПм=911,89*1,25; ТЗТ=473*1,15; ТЗТм=77,74*1,25; | 1 км трубопровода | 5308.952 | 1139.8625 | [6 empty] | 299.78 |  |  |  | 97.175 |  | 25.557
27 | ФЕР22-03-001-05 | Установка фасонных частей стальных сварных диаметром 100-250 мм | 0.038 | 24283.05 | 14011.25 |  | 6348.16 | 922.76 |  | 149.1 |  | 532.43 |  |  | 241.23 | 353.8 |  | 13.4444
| (0) |  | 1 т фасонных частей | 3923.64 | 1392.66 | [6 empty] | 52.92 |  |  |  | 103.16 |  | 3.9201
27.1 | 103-1009 | Фасонные стальные сварные части, диаметр до 800 мм | 0.038 |  | 1 |  | -5500 | [7 empty] | -209
шт
28 |  | Отвод 45 89*3,5 | 4 |  | 0 |  | 30.15 | 120.6 | [6 empty] | 120.6
шт.
29 |  | Отвод 45 76*3,5 | 2 |  | 0 |  | 22.3 | 44.6 | [6 empty] | 44.6
шт.
30 |  | Отвод 45 57*3 | 2 |  | 0 |  | 11.04 | 22.08 | [6 empty] | 22.08
шт.
31 |  | Отвод 90 89*3,5 | 6 |  | 0 |  | 30.15 | 180.9 | [6 empty] | 180.9
шт
32 |  | Отвод 90 76*3,5 | 14 |  | 0 |  | 22.3 | 312.2 | [6 empty] | 312.2
шт.
33 |  | Отвод 90 57*3 | 10 |  | 0 |  | 11.04 | 110.4 | [6 empty] | 110.4
шт.
34 |  | Переход 89*3,5-76*3,5 | 2 |  | 0 |  | 17.02 | 34.04 | [6 empty] | 34.04
шт.
35 |  | Переход 76*3,5-57*3,5 | 3 |  | 0 |  | 8.9 | 26.7 | [6 empty] | 26.7
шт.
36 | ФЕРм12-11-005-03 | Врезка трубопровода условным давлением 2,5 МПа в действующие магистрали, диаметр наружный врезаемой трубы 89 мм | 8 | 108.85 | 6.45 |  | 10.51 | 870.8 |  | 735.12 |  | 51.6 |  |  | 84.08 | 9 |  | 72
| (0) |  | 1 врезка | 91.89 | 0 | [6 empty] | 0 |  |  |  | 0 |  | 0
37 | ФЕР22-05-003-03 | Протаскивание в футляр стальных труб диаметром 200 мм | 0.052 | 2556.562 | 55.15 |  | 1507.95 | 132.94 |  | 51.66 |  | 2.87 |  |  | 78.41 | 103.27 |  | 5.37
| (0) МДС36 п.3.5 | ЗП=863,88*1,15; ЭММ=44,12*1,25; ЗПм=0*1,25; ТЗТ=89,8*1,15; ТЗТм=0*1,25; | 100 м трубы, уложенной в футляр | 993.462 | 0 | [6 empty] | 0 |  |  |  | 0 |  | 0
37.1 |  | Футляр из стальной трубы | 5.2 |  | 100 |  | 95 | [7 empty] | 494
м
38 | ФЕР22-05-003-07 | Протаскивание в футляр стальных труб диаметром 400 мм | 0.052 | 4721.34 | 74.7 |  | 3540.34 | 245.51 |  | 57.53 |  | 3.88 |  |  | 184.1 | 115 |  | 5.98
| (0) МДС36 п.3.5 | ЗП=962*1,15; ЭММ=59,76*1,25; ЗПм=0*1,25; ТЗТ=100*1,15; ТЗТм=0*1,25; | 100 м трубы, уложенной в футляр | 1106.3 | 0 | [6 empty] | 0 |  |  |  | 0 |  | 0
38.1 |  | футляр из стальной трубы | 5.2 |  | 100 |  | 105 | [7 empty] | 546
м
39 | ФЕР22-06-011-01 | Подвешивание подземных коммуникаций при пересечении их трассой трубопровода, площадь сечения коробов до 0,1 м2 | 10.4 | 110.89 | 29.85 |  | 70.12 | 1153.26 |  | 113.57 |  | 310.44 |  |  | 729.25 | 1.28 |  | 13.312
| (0) |  | 1 м короба | 10.92 | 1.58 | [6 empty] | 16.43 |  |  |  | 0.11 |  | 1.144
Антикорозионная защита трубопровода
40 | ФЕР13-03-004-12 | Окраска металлических огрунтованных поверхностей грунт-шпатлевкой ЭП-0010 | 2.28 | 642.247 | 7.775 |  | 586.08 | 1464.32 |  | 110.33 |  | 17.73 |  |  | 1336.26 | 5.336 |  | 12.1661
| (0) МДС36 п.3.5 | ЗП=42,08*1,15; ЭММ=6,22*1,25; ЗПм=0,1*1,25; ТЗТ=4,64*1,15; ТЗТм=0,01*1,25; | 100 м2 окрашиваемой поверхности | 48.392 | 0.125 | [6 empty] | 0.29 |  |  |  | 0.0125 |  | 0.0285
Теплоизоляционные работы
41 | ФЕР26-01-022-01 | Изоляция поверхностей трубопроводов штучными изделиями из пенополиуретана (полуцилиндрами и сегментами) | 3.393 | 2826.6855 | 45.175 |  | 2505.89 | 9590.94 |  | 935.18 |  | 153.28 |  |  | 8502.48 | 31.901 |  | 108.2401
| (0) МДС36 п.3.5 | ЗП=239,67*1,15; ЭММ=36,14*1,25; ЗПм=0*1,25; ТЗТ=27,74*1,15; ТЗТм=0*1,25; | 1 м3 изоляции | 275.6205 | 0 | [6 empty] | 0 |  |  |  | 0 |  | 0
ИТОГО: | [7 empty] | 71549.31 |  | 8939.35 |  | 14156.14 |  |  | 48453.79 | 989.8359
[12 empty] | 1311.43 |  |  |  | 103.9046
Наименование и значение множителей | [12 empty] | Значение |  |  |  | Прямые
Зарплата | [5 empty] | 8939.35 | [6 empty] | 1 |  |  |  | 8939.35
Машины и механизмы | [5 empty] | 14156.14 | [6 empty] | 1 |  |  |  | 14156.14
Материалы | [5 empty] | 48453.79 | [6 empty] | 1 |  |  |  | 48453.79
Итого по неучтенным материалам | [12 empty] | 0 |  |  |  | 70774
Итого по перевозке | [12 empty] | 0 |  |  |  | 9390.7
Итого по погрузке/разгрузке | [12 empty] | 0 |  |  |  | 0
Итого | [12 empty] | 0 |  |  |  | 151713.98
<Нет вида работ> (10, 11, 21)
Накладные расходы | [5 empty] | (0+0)*0 | [6 empty] | 0 |  |  |  | 0
Сметная прибыль | [5 empty] | (0+0)*0 | [6 empty] | 0 |  |  |  | 0
Наружные инженерные сети:замена труб при ремонте. ремонт (19, 20)
Накладные расходы | [5 empty] | (1132,8+99,66)*1,08 | [6 empty] | 1.08 |  |  |  | 1331.06
Сметная прибыль | [5 empty] | (1132,8+99,66)*0,68 | [6 empty] | 0.68 |  |  |  | 838.07
Наружные сети водопровода, канализации, теплоснабжения, газопроводы. ремонт (23, 24, 25, 26, 27, 28, 29, 30, 31, 32, 33, 34, 35, 37, 38, 39)
Накладные расходы | [5 empty] | (2635,68+590,29)*1,3 | [6 empty] | 1.3 |  |  |  | 4193.76
Сметная прибыль | [5 empty] | (2635,68+590,29)*0,76 | [6 empty] | 0.76 |  |  |  | 2451.74
Итого Накладные расходы | [5 empty] | 5524.82 | [6 empty] | 1 |  |  |  | 5524.82
Итого Сметная прибыль | [5 empty] | 3289.81 | [6 empty] | 1 |  |  |  | 3289.81
Итого | [12 empty] | 0 |  |  |  | 160528.61
Индекс СМР | [5 empty] | 160528,61*(4,7-1) | [6 empty] | 4.7 |  |  |  | 593955.86
Индекс СМР | [5 empty] | 160528,61*4,7 | [6 empty] | 4.7 |  |  |  | 754484.47
Итого | [12 empty] | 0 |  |  |  | 754484.47
Пересечение с газопроводом | [16 empty] | 130000
Непредвиденные расходы | [5 empty] | 754484,47*0,02 | [6 empty] | 2% |  |  |  | 15089.69
Итого | [12 empty] | 0 |  |  |  | 899574.16
НДС | [5 empty] | 899574,16*0,18 | [6 empty] | 18% |  |  |  | 161923.35
Итого | [12 empty] | 0 |  |  |  | 1061497.51
СОСТАВИЛ
ПРОВЕРИЛ

## SMW_Служебная (hidden)
От ЖДТ079 д.45 по ул. Свбоды1111
0 | 21 | 68 | 0 | 0 | 711
0 | 21 | 68 | 1 | 0 | 711
0 | 21 | 68 | 2 | 0 | 711
СОГЛАСОВАНО: | 21 | 69 | 0 | 0 | 711
0 | 21 | 69 | 1 | 0 | 711
УТВЕРЖДАЮ: | 21 | 69 | 2 | 0 | 711
__________________________ | 21 | 70 | 0 | 0 | 711
0 | 21 | 70 | 1 | 0 | 711
Директор. МУП "ИГТСК" | 21 | 70 | 2 | 0 | 711
__________________________ | 21 | 71 | 0 | 0 | 711
0 | 21 | 71 | 1 | 0 | 711
_________________Захаров И.Н. | 21 | 71 | 2 | 0 | 711
0 | 21 | 67 | 0 | 0 | 711
0 | 21 | 67 | 1 | 0 | 711
0 | 21 | 67 | 2 | 0 | 711
Наименование стройки - | 21 | 1 | 0 | 0 | 701
Объект | 21 | 2 | 0 | 0 | 702
ЛОКАЛЬНАЯ СМЕТА № | 21 | 3 | 0 | 0 | 703
на капитальный ремонт от транзит по подвалу д.45б до ЖДТ081 | 21 | 4 | 0 | 0 | 704
Основание | 21 | 5 | 0 | 0 | 705
Сметная стоимость - | 21 | 5 | 1 | 0 | 705
Чертежи № | 21 | 6 | 0 | 0 | 706
Нормативная трудоемкость - | 21 | 6 | 1 | 0 | 706
0 | 21 | 7 | 0 | 0 | 707
Сметная заработная плата - | 21 | 7 | 1 | 0 | 707
Составлена в ценах Января 2000 г. | 21 | 8 | 0 | 0 | 708
№ п/п | 21 | 10 | 0 | 0 | 11200
Шифр и номер позиции норматива | 21 | 10 | 1 | 0 | 11200
Наименование работ и затрат | 21 | 10 | 2 | 0 | 11200
Количество | 21 | 10 | 3 | 0 | 11200
ед. изм. | 21 | 10 | 4 | 0 | 11200
Стоимость на единицу, руб | 21 | 10 | 5 | 0 | 11200
Всего | 21 | 10 | 6 | 0 | 11200
Основной зарплаты | 21 | 10 | 7 | 0 | 11200
Экспл. машин | 21 | 10 | 8 | 0 | 11200
В т.ч. зарплаты | 21 | 10 | 9 | 0 | 11200
Общая стоимость, руб. | 21 | 10 | 10 | 0 | 11200
Всего | 21 | 10 | 11 | 0 | 11200
Основной зарплаты | 21 | 10 | 12 | 0 | 11200
Экспл. машин | 21 | 10 | 13 | 0 | 11200
В т.ч. зарплаты | 21 | 10 | 14 | 0 | 11200
Затраты труда рабочих, чел.-ч. не занят. обсл. машин | 21 | 10 | 15 | 0 | 11200
обслуживающ. машины | 21 | 10 | 16 | 0 | 11200
На един. | 21 | 10 | 17 | 0 | 11200
Всего | 21 | 10 | 18 | 0 | 11200
Материалы | 21 | 10 | 19 | 0 | 11200
Материалы | 21 | 10 | 20 | 0 | 11200
Земляные работы | 21 | 24 | 0 | 0 | 11207
1 | 21 | 25 | 0 | 0 | 11202
ФЕР01-01-009-20 | 21 | 25 | 1 | 0 | 11202
Разработка траншей экскаватором "обратная лопата" с ковшом вместимостью 0,4 м, группа грунтов 2 | 21 | 25 | 2 | 0 | 11202
1000 м3 грунта | 21 | 25 | 3 | 0 | 11202
0.15709 | 21 | 25 | 4 | 0 | 11202
0 | 21 | 25 | 6 | 0 | 11202
4976.1875 | 21 | 25 | 7 | 0 | 11202
652.225 | 21 | 25 | 8 | 0 | 11202
0 | 21 | 25 | 9 | 0 | 11202
48.3125 | 21 | 25 | 10 | 0 | 11202
0 | 21 | 25 | 18 | 0 | 11202
2 | 21 | 26 | 0 | 0 | 11202
ФЕР01-02-057-02 | 21 | 26 | 1 | 0 | 11202
Добор грунта вручную в траншеях глубиной до 2 м без креплений с откосами, группа грунтов 2(из пазух) | 21 | 26 | 2 | 0 | 11202
100 м3 грунта | 21 | 26 | 3 | 0 | 11202
0.19807 | 21 | 26 | 4 | 0 | 11202
1381.38 | 21 | 26 | 6 | 0 | 11202
0 | 21 | 26 | 7 | 0 | 11202
0 | 21 | 26 | 8 | 0 | 11202
177.1 | 21 | 26 | 9 | 0 | 11202
0 | 21 | 26 | 10 | 0 | 11202
0 | 21 | 26 | 18 | 0 | 11202
3 | 21 | 27 | 0 | 0 | 11202
ФЕР01-02-057-02 | 21 | 27 | 1 | 0 | 11202
Разработка грунта вручную в траншеях глубиной до 2 м без креплений с откосами, группа грунтов 2 (при пересечении с коммуникациями) | 21 | 27 | 2 | 0 | 11202
100 м3 грунта | 21 | 27 | 3 | 0 | 11202
0.159 | 21 | 27 | 4 | 0 | 11202
1381.38 | 21 | 27 | 6 | 0 | 11202
0 | 21 | 27 | 7 | 0 | 11202
0 | 21 | 27 | 8 | 0 | 11202
177.1 | 21 | 27 | 9 | 0 | 11202
0 | 21 | 27 | 10 | 0 | 11202
0 | 21 | 27 | 18 | 0 | 11202
4 | 21 | 28 | 0 | 0 | 11202
ФЕР01-02-057-02 | 21 | 28 | 1 | 0 | 11202
Добор грунта вручную в траншеях глубиной до 2 м без креплений с откосами, группа грунтов 2 (с плиты) | 21 | 28 | 2 | 0 | 11202
100 м3 грунта | 21 | 28 | 3 | 0 | 11202
0.060784 | 21 | 28 | 4 | 0 | 11202
1381.38 | 21 | 28 | 6 | 0 | 11202
0 | 21 | 28 | 7 | 0 | 11202
0 | 21 | 28 | 8 | 0 | 11202
177.1 | 21 | 28 | 9 | 0 | 11202
0 | 21 | 28 | 10 | 0 | 11202
0 | 21 | 28 | 18 | 0 | 11202
5 | 21 | 29 | 0 | 0 | 11202
ФЕР01-01-033-05 | 21 | 29 | 1 | 0 | 11202
Засыпка траншей и котлованов с перемещением грунта до 5 м бульдозерами мощностью 79 кВт (108 л.с.), группа грунтов 2 | 21 | 29 | 2 | 0 | 11202
1000 м3 грунта | 21 | 29 | 3 | 0 | 11202
0.21787 | 21 | 29 | 4 | 0 | 11202
0 | 21 | 29 | 6 | 0 | 11202
418.05 | 21 | 29 | 7 | 0 | 11202
75.2375 | 21 | 29 | 8 | 0 | 11202
0 | 21 | 29 | 9 | 0 | 11202
5.225 | 21 | 29 | 10 | 0 | 11202
0 | 21 | 29 | 18 | 0 | 11202
6 | 21 | 30 | 0 | 0 | 11202
ФЕР01-01-033-11 | 21 | 30 | 1 | 0 | 11202
При перемещении грунта на каждые последующие 5 м добавлять к расценке 01-01-033-05 | 21 | 30 | 2 | 0 | 11202
1000 м3 грунта | 21 | 30 | 3 | 0 | 11202
0.21787 | 21 | 30 | 4 | 0 | 11202
0 | 21 | 30 | 6 | 0 | 11202
185.025 | 21 | 30 | 7 | 0 | 11202
33.3 | 21 | 30 | 8 | 0 | 11202
0 | 21 | 30 | 9 | 0 | 11202
2.3125 | 21 | 30 | 10 | 0 | 11202
0 | 21 | 30 | 18 | 0 | 11202
7 | 21 | 31 | 0 | 0 | 11202
ФЕР01-02-027-02 | 21 | 31 | 1 | 0 | 11202
Планировка площадей механизированным способом, группа грунтов 2 | 21 | 31 | 2 | 0 | 11202
1000 м2 спланированной площади | 21 | 31 | 3 | 0 | 11202
0.262 | 21 | 31 | 4 | 0 | 11202
0 | 21 | 31 | 6 | 0 | 11202
133.125 | 21 | 31 | 7 | 0 | 11202
19.325 | 21 | 31 | 8 | 0 | 11202
0 | 21 | 31 | 9 | 0 | 11202
1.375 | 21 | 31 | 10 | 0 | 11202
0 | 21 | 31 | 18 | 0 | 11202
8 | 21 | 166 | 0 | 0 | 11202
ФЕР01-02-061-02 | 21 | 166 | 1 | 0 | 11202
Засыпка вручную траншей, пазух котлованов и ям, группа грунтов 2 | 21 | 166 | 2 | 0 | 11202
100 м3 грунта | 21 | 166 | 3 | 0 | 11202
0.35707 | 21 | 166 | 4 | 0 | 11202
838.35 | 21 | 166 | 6 | 0 | 11202
0 | 21 | 166 | 7 | 0 | 11202
0 | 21 | 166 | 8 | 0 | 11202
111.78 | 21 | 166 | 9 | 0 | 11202
0 | 21 | 166 | 10 | 0 | 11202
0 | 21 | 166 | 18 | 0 | 11202
9 | 21 | 35 | 0 | 0 | 11202
ФЕР01-02-005-01 | 21 | 35 | 1 | 0 | 11202
Уплотнение грунта пневматическими трамбовками, группа грунтов 1-2 | 21 | 35 | 2 | 0 | 11202
100 м3 уплотненного грунта | 21 | 35 | 3 | 0 | 11202
1.6316 | 21 | 35 | 4 | 0 | 11202
122.912 | 21 | 35 | 6 | 0 | 11202
388.4125 | 21 | 35 | 7 | 0 | 11202
38.225 | 21 | 35 | 8 | 0 | 11202
14.4095 | 21 | 35 | 9 | 0 | 11202
3.8 | 21 | 35 | 10 | 0 | 11202
0 | 21 | 35 | 18 | 0 | 11202
10 | 21 | 33 | 0 | 0 | 11221
ССЦ01.2000 Табл.3.2 | 21 | 33 | 1 | 0 | 11221
Вывоз грунта - от 9,1 до 10 км, класс груза - 1, раздел таблицы - 32 | 21 | 33 | 2 | 0 | 11221
тонн | 21 | 33 | 3 | 0 | 11221
149.3793 | 21 | 33 | 4 | 0 | 11221
21.97 | 21 | 33 | 5 | 0 | 11221
0 | 21 | 33 | 6 | 0 | 11221
0 | 21 | 33 | 8 | 0 | 11221
0 | 21 | 33 | 9 | 0 | 11221
11 | 21 | 34 | 0 | 0 | 11221
ССЦ01.2000 Табл.0-0 | 21 | 34 | 1 | 0 | 11221
Погрузка и ввоз грунта | 21 | 34 | 2 | 0 | 11221
тонн | 21 | 34 | 3 | 0 | 11221
149.3793 | 21 | 34 | 4 | 0 | 11221
39.86 | 21 | 34 | 5 | 0 | 11221
0 | 21 | 34 | 6 | 0 | 11221
0 | 21 | 34 | 8 | 0 | 11221
0 | 21 | 34 | 9 | 0 | 11221
Ремонт канала и камер | 21 | 36 | 0 | 0 | 11207
12 | 21 | 39 | 0 | 0 | 11202
ФЕР07-06-001-01 | 21 | 39 | 1 | 0 | 11202
Демонтаж непроходных каналов одноячейковых, перекрываемых или опирающихся на плиту | 21 | 39 | 2 | 0 | 11202
100 м3 сборных конструкций | 21 | 39 | 3 | 0 | 11202
0.26 | 21 | 39 | 4 | 0 | 11202
2739.016 | 21 | 39 | 6 | 0 | 11202
5957.248 | 21 | 39 | 7 | 0 | 11202
602.64 | 21 | 39 | 8 | 0 | 11202
298.368 | 21 | 39 | 9 | 0 | 11202
44.64 | 21 | 39 | 10 | 0 | 11202
0 | 21 | 39 | 18 | 0 | 11202
13 | 21 | 159 | 0 | 0 | 11202
ФЕР07-06-001-01 | 21 | 159 | 1 | 0 | 11202
Устройство непроходных каналов одноячейковых, перекрываемых или опирающихся на плиту | 21 | 159 | 2 | 0 | 11202
100 м3 сборных конструкций | 21 | 159 | 3 | 0 | 11202
0.26 | 21 | 159 | 4 | 0 | 11202
3937.3355 | 21 | 159 | 6 | 0 | 11202
9308.2 | 21 | 159 | 7 | 0 | 11202
941.625 | 21 | 159 | 8 | 0 | 11202
428.904 | 21 | 159 | 9 | 0 | 11202
69.75 | 21 | 159 | 10 | 0 | 11202
6764.2 | 21 | 159 | 18 | 0 | 11202
13.1 | 21 | 162 | 0 | 0 | 11206
0 | 21 | 162 | 1 | 0 | 11206
Опорная подушка ОП2 (200*300*90(h)) | 21 | 162 | 2 | 0 | 11206
шт | 21 | 162 | 3 | 0 | 11206
257.6923 | 21 | 162 | 6 | 0 | 11206
0 | 21 | 162 | 8 | 0 | 11206
62.6 | 21 | 162 | 9 | 0 | 11206
13.2 | 21 | 163 | 0 | 0 | 11206
0 | 21 | 163 | 1 | 0 | 11206
Лоток Л6-8 (1160*530*2970) | 21 | 163 | 2 | 0 | 11206
шт | 21 | 163 | 3 | 0 | 11206
42.3077 | 21 | 163 | 6 | 0 | 11206
0 | 21 | 163 | 8 | 0 | 11206
3218 | 21 | 163 | 9 | 0 | 11206
13.3 | 21 | 164 | 0 | 0 | 11206
0 | 21 | 164 | 1 | 0 | 11206
Плита П8-8а (1160*1480*100) | 21 | 164 | 2 | 0 | 11206
шт | 21 | 164 | 3 | 0 | 11206
130.7692 | 21 | 164 | 6 | 0 | 11206
0 | 21 | 164 | 8 | 0 | 11206
934 | 21 | 164 | 9 | 0 | 11206
14 | 21 | 42 | 0 | 0 | 11202
ФЕР08-01-002-01 | 21 | 42 | 1 | 0 | 11202
Устройство основания под фундаменты песчаного | 21 | 42 | 2 | 0 | 11202
1 м3 основания | 21 | 42 | 3 | 0 | 11202
5.24 | 21 | 42 | 4 | 0 | 11202
21.6085 | 21 | 42 | 6 | 0 | 11202
44.475 | 21 | 42 | 7 | 0 | 11202
3.8 | 21 | 42 | 8 | 0 | 11202
2.645 | 21 | 42 | 9 | 0 | 11202
0.3625 | 21 | 42 | 10 | 0 | 11202
72.35 | 21 | 42 | 18 | 0 | 11202
15 | 21 | 43 | 0 | 0 | 11202
ФЕР12-01-017-01 | 21 | 43 | 1 | 0 | 11202
Устройство выравнивающих стяжек цементно-песчаных толщиной 15 мм | 21 | 43 | 2 | 0 | 11202
100 м2 стяжки | 21 | 43 | 3 | 0 | 11202
0.18235 | 21 | 43 | 4 | 0 | 11202
270.457 | 21 | 43 | 6 | 0 | 11202
281.25 | 21 | 43 | 7 | 0 | 11202
27.325 | 21 | 43 | 8 | 0 | 11202
31.303 | 21 | 43 | 9 | 0 | 11202
2.425 | 21 | 43 | 10 | 0 | 11202
831.97 | 21 | 43 | 18 | 0 | 11202
16 | 21 | 72 | 0 | 0 | 11202
ФЕР12-01-017-02 | 21 | 72 | 1 | 0 | 11202
Устройство выравнивающих стяжек на каждый 1 мм изменения толщины добавлять или исключать к расценке 12-01-017-01 | 21 | 72 | 2 | 0 | 11202
100 м2 стяжки | 21 | 72 | 3 | 0 | 11202
0.18235 | 21 | 72 | 4 | 0 | 11202
9.936 | 21 | 72 | 6 | 0 | 11202
3.325 | 21 | 72 | 7 | 0 | 11202
0.425 | 21 | 72 | 8 | 0 | 11202
1.15 | 21 | 72 | 9 | 0 | 11202
0.0375 | 21 | 72 | 10 | 0 | 11202
53.02 | 21 | 72 | 18 | 0 | 11202
17 | 21 | 44 | 0 | 0 | 11202
ФЕР12-01-002-10 | 21 | 44 | 1 | 0 | 11202
Устройство кровель плоских из наплавляемых материалов в один слой | 21 | 44 | 2 | 0 | 11202
100 м2 кровли | 21 | 44 | 3 | 0 | 11202
0.6288 | 21 | 44 | 4 | 0 | 11202
91.241 | 21 | 44 | 6 | 0 | 11202
28.7875 | 21 | 44 | 7 | 0 | 11202
1.8625 | 21 | 44 | 8 | 0 | 11202
9.706 | 21 | 44 | 9 | 0 | 11202
0.1375 | 21 | 44 | 10 | 0 | 11202
5334.67 | 21 | 44 | 18 | 0 | 11202
Замена трубопровода и арматуры | 21 | 45 | 0 | 0 | 11207
18 | 21 | 46 | 0 | 0 | 11202
ФЕРр66-24-02 | 21 | 46 | 1 | 0 | 11202
Разборка тепловой изоляции из ваты минеральной | 21 | 46 | 2 | 0 | 11202
100 м2 наружной площади разобранной изоляции | 21 | 46 | 3 | 0 | 11202
1.99 | 21 | 46 | 4 | 0 | 11202
158.72 | 21 | 46 | 6 | 0 | 11202
0 | 21 | 46 | 7 | 0 | 11202
0 | 21 | 46 | 8 | 0 | 11202
19.1 | 21 | 46 | 9 | 0 | 11202
0 | 21 | 46 | 10 | 0 | 11202
0 | 21 | 46 | 18 | 0 | 11202
19 | 21 | 47 | 0 | 0 | 11202
ФЕРр66-16-01 | 21 | 47 | 1 | 0 | 11202
Демонтаж трубопроводов в непроходных каналах краном диаметром труб до 50 мм | 21 | 47 | 2 | 0 | 11202
100 м трубопровода | 21 | 47 | 3 | 0 | 11202
1.365 | 21 | 47 | 4 | 0 | 11202
191.07 | 21 | 47 | 6 | 0 | 11202
206.29 | 21 | 47 | 7 | 0 | 11202
22.55 | 21 | 47 | 8 | 0 | 11202
22.4 | 21 | 47 | 9 | 0 | 11202
1.67 | 21 | 47 | 10 | 0 | 11202
6.81 | 21 | 47 | 18 | 0 | 11202
20 | 21 | 48 | 0 | 0 | 11202
ФЕРр66-16-02 | 21 | 48 | 1 | 0 | 11202
Демонтаж трубопроводов в непроходных каналах краном диаметром труб до 80 мм | 21 | 48 | 2 | 0 | 11202
100 м трубопровода | 21 | 48 | 3 | 0 | 11202
2.63 | 21 | 48 | 4 | 0 | 11202
331.5565 | 21 | 48 | 6 | 0 | 11202
236.83 | 21 | 48 | 7 | 0 | 11202
26.19 | 21 | 48 | 8 | 0 | 11202
38.87 | 21 | 48 | 9 | 0 | 11202
1.94 | 21 | 48 | 10 | 0 | 11202
10.53 | 21 | 48 | 18 | 0 | 11202
21 | 21 | 50 | 0 | 0 | 11221
ССЦ01.2000 Табл.3.2 | 21 | 50 | 1 | 0 | 11221
Расстояние перевозки - от 9,1 до 10 км, класс груза - 1, раздел таблицы - 32 | 21 | 50 | 2 | 0 | 11221
тонн | 21 | 50 | 3 | 0 | 11221
2.5 | 21 | 50 | 4 | 0 | 11221
61.83 | 21 | 50 | 5 | 0 | 11221
0 | 21 | 50 | 6 | 0 | 11221
0 | 21 | 50 | 8 | 0 | 11221
0 | 21 | 50 | 9 | 0 | 11221
22 | 21 | 51 | 0 | 0 | 11202
ФЕРр65-17-01 | 21 | 51 | 1 | 0 | 11202
Установка заглушек диаметром трубопроводов до 100 мм | 21 | 51 | 2 | 0 | 11202
100 заглушек | 21 | 51 | 3 | 0 | 11202
0.04 | 21 | 51 | 4 | 0 | 11202
992.32 | 21 | 51 | 6 | 0 | 11202
8.72 | 21 | 51 | 7 | 0 | 11202
0 | 21 | 51 | 8 | 0 | 11202
112 | 21 | 51 | 9 | 0 | 11202
0 | 21 | 51 | 10 | 0 | 11202
2407.48 | 21 | 51 | 18 | 0 | 11202
23 | 21 | 74 | 0 | 0 | 11202
ФЕР24-01-032-01 | 21 | 74 | 1 | 0 | 11202
Установка задвижек или клапанов стальных для горячей воды и пара диаметром 50 мм | 21 | 74 | 2 | 0 | 11202
1 компл. задвижек или клапана | 21 | 74 | 3 | 0 | 11202
6 | 21 | 74 | 4 | 0 | 11202
21.6775 | 21 | 74 | 6 | 0 | 11202
91.15 | 21 | 74 | 7 | 0 | 11202
8.1625 | 21 | 74 | 8 | 0 | 11202
2.185 | 21 | 74 | 9 | 0 | 11202
0.5875 | 21 | 74 | 10 | 0 | 11202
797.14 | 21 | 74 | 18 | 0 | 11202
23.1 | 21 | 75 | 0 | 0 | 11206
302-1711 | 21 | 75 | 1 | 0 | 11206
Задвижки клиновые с выдвижным шпинделем фланцевые для воды и пара давлением 1 МПа (10 кгс/см2) 30с41нж диаметром 50 мм | 21 | 75 | 2 | 0 | 11206
шт | 21 | 75 | 3 | 0 | 11206
1 | 21 | 75 | 6 | 0 | 11206
0 | 21 | 75 | 8 | 0 | 11206
-794.4 | 21 | 75 | 9 | 0 | 11206
23.2 | 21 | 76 | 0 | 0 | 11206
0 | 21 | 76 | 1 | 0 | 11206
Кран шаровый NAVAL Ду25 | 21 | 76 | 2 | 0 | 11206
шт | 21 | 76 | 3 | 0 | 11206
0.66667 | 21 | 76 | 6 | 0 | 11206
0 | 21 | 76 | 8 | 0 | 11206
361 | 21 | 76 | 9 | 0 | 11206
23.3 | 21 | 77 | 0 | 0 | 11206
0 | 21 | 77 | 1 | 0 | 11206
Кран шаровый NAVAL Ду50 | 21 | 77 | 2 | 0 | 11206
шт | 21 | 77 | 3 | 0 | 11206
0.33333 | 21 | 77 | 6 | 0 | 11206
0 | 21 | 77 | 8 | 0 | 11206
541 | 21 | 77 | 9 | 0 | 11206
24 | 21 | 53 | 0 | 0 | 11202
ФЕР24-01-032-02 | 21 | 53 | 1 | 0 | 11202
Установка задвижек или клапанов стальных для горячей воды и пара диаметром 80 мм | 21 | 53 | 2 | 0 | 11202
1 компл. задвижек или клапана | 21 | 53 | 3 | 0 | 11202
2 | 21 | 53 | 4 | 0 | 11202
30.16 | 21 | 53 | 6 | 0 | 11202
118.16 | 21 | 53 | 7 | 0 | 11202
10.6 | 21 | 53 | 8 | 0 | 11202
3.04 | 21 | 53 | 9 | 0 | 11202
0.76 | 21 | 53 | 10 | 0 | 11202
911.71 | 21 | 53 | 18 | 0 | 11202
24.1 | 21 | 78 | 0 | 0 | 11206
302-1941 | 21 | 78 | 1 | 0 | 11206
Задвижки клиновые с выдвижным шпинделем фланцевые для воды и пара давлением 1 МПа (10 кгс/см2) 30с41нж диаметром 80 мм | 21 | 78 | 2 | 0 | 11206
шт | 21 | 78 | 3 | 0 | 11206
1 | 21 | 78 | 6 | 0 | 11206
0 | 21 | 78 | 8 | 0 | 11206
-908.16 | 21 | 78 | 9 | 0 | 11206
24.2 | 21 | 79 | 0 | 0 | 11206
0 | 21 | 79 | 1 | 0 | 11206
Кран шаровый Ду 65 | 21 | 79 | 2 | 0 | 11206
шт | 21 | 79 | 3 | 0 | 11206
1 | 21 | 79 | 6 | 0 | 11206
0 | 21 | 79 | 8 | 0 | 11206
900 | 21 | 79 | 9 | 0 | 11206
25 | 21 | 80 | 0 | 0 | 11202
ФЕР24-01-002-01 | 21 | 80 | 1 | 0 | 11202
Прокладка трубопроводов в непроходном канале при условном давлении 1,6 МПа, температуре 150°С, диаметр труб 50 мм | 21 | 80 | 2 | 0 | 11202
1 км трубопровода | 21 | 80 | 3 | 0 | 11202
0.1365 | 21 | 80 | 4 | 0 | 11202
4961.008 | 21 | 80 | 6 | 0 | 11202
13614.6125 | 21 | 80 | 7 | 0 | 11202
1106.05 | 21 | 80 | 8 | 0 | 11202
508.3 | 21 | 80 | 9 | 0 | 11202
94.2125 | 21 | 80 | 10 | 0 | 11202
46208.68 | 21 | 80 | 18 | 0 | 11202
26 | 21 | 81 | 0 | 0 | 11202
ФЕР24-01-002-03 | 21 | 81 | 1 | 0 | 11202
Прокладка трубопроводов в непроходном канале при условном давлении 1,6 МПа, температуре 150°С, диаметр труб 80 мм | 21 | 81 | 2 | 0 | 11202
1 км трубопровода | 21 | 81 | 3 | 0 | 11202
0.263 | 21 | 81 | 4 | 0 | 11202
5308.952 | 21 | 81 | 6 | 0 | 11202
14006.575 | 21 | 81 | 7 | 0 | 11202
1139.8625 | 21 | 81 | 8 | 0 | 11202
543.95 | 21 | 81 | 9 | 0 | 11202
97.175 | 21 | 81 | 10 | 0 | 11202
70712.3 | 21 | 81 | 18 | 0 | 11202
27 | 21 | 56 | 0 | 0 | 11202
ФЕР22-03-001-05 | 21 | 56 | 1 | 0 | 11202
Установка фасонных частей стальных сварных диаметром 100-250 мм | 21 | 56 | 2 | 0 | 11202
1 т фасонных частей | 21 | 56 | 3 | 0 | 11202
0.038 | 21 | 56 | 4 | 0 | 11202
3923.64 | 21 | 56 | 6 | 0 | 11202
14011.25 | 21 | 56 | 7 | 0 | 11202
1392.66 | 21 | 56 | 8 | 0 | 11202
353.8 | 21 | 56 | 9 | 0 | 11202
103.16 | 21 | 56 | 10 | 0 | 11202
6348.16 | 21 | 56 | 18 | 0 | 11202
27.1 | 21 | 83 | 0 | 0 | 11206
103-1009 | 21 | 83 | 1 | 0 | 11206
Фасонные стальные сварные части, диаметр до 800 мм | 21 | 83 | 2 | 0 | 11206
шт | 21 | 83 | 3 | 0 | 11206
1 | 21 | 83 | 6 | 0 | 11206
0 | 21 | 83 | 8 | 0 | 11206
-5500 | 21 | 83 | 9 | 0 | 11206
28 | 21 | 86 | 0 | 0 | 11211
0 | 21 | 86 | 1 | 0 | 11211
Отвод 45 89*3,5 | 21 | 86 | 2 | 0 | 11211
шт. | 21 | 86 | 3 | 0 | 11211
4 | 21 | 86 | 4 | 0 | 11211
0 | 21 | 86 | 6 | 0 | 11211
0 | 21 | 86 | 8 | 0 | 11211
30.15 | 21 | 86 | 9 | 0 | 11211
29 | 21 | 84 | 0 | 0 | 11211
0 | 21 | 84 | 1 | 0 | 11211
Отвод 45 76*3,5 | 21 | 84 | 2 | 0 | 11211
шт. | 21 | 84 | 3 | 0 | 11211
2 | 21 | 84 | 4 | 0 | 11211
0 | 21 | 84 | 6 | 0 | 11211
0 | 21 | 84 | 8 | 0 | 11211
22.3 | 21 | 84 | 9 | 0 | 11211
30 | 21 | 87 | 0 | 0 | 11211
0 | 21 | 87 | 1 | 0 | 11211
Отвод 45 57*3 | 21 | 87 | 2 | 0 | 11211
шт. | 21 | 87 | 3 | 0 | 11211
2 | 21 | 87 | 4 | 0 | 11211
0 | 21 | 87 | 6 | 0 | 11211
0 | 21 | 87 | 8 | 0 | 11211
11.04 | 21 | 87 | 9 | 0 | 11211
31 | 21 | 85 | 0 | 0 | 11211
0 | 21 | 85 | 1 | 0 | 11211
Отвод 90 89*3,5 | 21 | 85 | 2 | 0 | 11211
шт | 21 | 85 | 3 | 0 | 11211
6 | 21 | 85 | 4 | 0 | 11211
0 | 21 | 85 | 6 | 0 | 11211
0 | 21 | 85 | 8 | 0 | 11211
30.15 | 21 | 85 | 9 | 0 | 11211
32 | 21 | 88 | 0 | 0 | 11211
0 | 21 | 88 | 1 | 0 | 11211
Отвод 90 76*3,5 | 21 | 88 | 2 | 0 | 11211
шт. | 21 | 88 | 3 | 0 | 11211
14 | 21 | 88 | 4 | 0 | 11211
0 | 21 | 88 | 6 | 0 | 11211
0 | 21 | 88 | 8 | 0 | 11211
22.3 | 21 | 88 | 9 | 0 | 11211
33 | 21 | 89 | 0 | 0 | 11211
0 | 21 | 89 | 1 | 0 | 11211
Отвод 90 57*3 | 21 | 89 | 2 | 0 | 11211
шт. | 21 | 89 | 3 | 0 | 11211
10 | 21 | 89 | 4 | 0 | 11211
0 | 21 | 89 | 6 | 0 | 11211
0 | 21 | 89 | 8 | 0 | 11211
11.04 | 21 | 89 | 9 | 0 | 11211
34 | 21 | 90 | 0 | 0 | 11211
0 | 21 | 90 | 1 | 0 | 11211
Переход 89*3,5-76*3,5 | 21 | 90 | 2 | 0 | 11211
шт. | 21 | 90 | 3 | 0 | 11211
2 | 21 | 90 | 4 | 0 | 11211
0 | 21 | 90 | 6 | 0 | 11211
0 | 21 | 90 | 8 | 0 | 11211
17.02 | 21 | 90 | 9 | 0 | 11211
35 | 21 | 91 | 0 | 0 | 11211
0 | 21 | 91 | 1 | 0 | 11211
Переход 76*3,5-57*3,5 | 21 | 91 | 2 | 0 | 11211
шт. | 21 | 91 | 3 | 0 | 11211
3 | 21 | 91 | 4 | 0 | 11211
0 | 21 | 91 | 6 | 0 | 11211
0 | 21 | 91 | 8 | 0 | 11211
8.9 | 21 | 91 | 9 | 0 | 11211
36 | 21 | 58 | 0 | 0 | 11202
ФЕРм12-11-005-03 | 21 | 58 | 1 | 0 | 11202
Врезка трубопровода условным давлением 2,5 МПа в действующие магистрали, диаметр наружный врезаемой трубы 89 мм | 21 | 58 | 2 | 0 | 11202
1 врезка | 21 | 58 | 3 | 0 | 11202
8 | 21 | 58 | 4 | 0 | 11202
91.89 | 21 | 58 | 6 | 0 | 11202
6.45 | 21 | 58 | 7 | 0 | 11202
0 | 21 | 58 | 8 | 0 | 11202
9 | 21 | 58 | 9 | 0 | 11202
0 | 21 | 58 | 10 | 0 | 11202
10.51 | 21 | 58 | 18 | 0 | 11202
37 | 21 | 92 | 0 | 0 | 11202
ФЕР22-05-003-03 | 21 | 92 | 1 | 0 | 11202
Протаскивание в футляр стальных труб диаметром 200 мм | 21 | 92 | 2 | 0 | 11202
100 м трубы, уложенной в футляр | 21 | 92 | 3 | 0 | 11202
0.052 | 21 | 92 | 4 | 0 | 11202
993.462 | 21 | 92 | 6 | 0 | 11202
55.15 | 21 | 92 | 7 | 0 | 11202
0 | 21 | 92 | 8 | 0 | 11202
103.27 | 21 | 92 | 9 | 0 | 11202
0 | 21 | 92 | 10 | 0 | 11202
1507.95 | 21 | 92 | 18 | 0 | 11202
37.1 | 21 | 94 | 0 | 0 | 11206
0 | 21 | 94 | 1 | 0 | 11206
Футляр из стальной трубы | 21 | 94 | 2 | 0 | 11206
м | 21 | 94 | 3 | 0 | 11206
100 | 21 | 94 | 6 | 0 | 11206
0 | 21 | 94 | 8 | 0 | 11206
95 | 21 | 94 | 9 | 0 | 11206
38 | 21 | 96 | 0 | 0 | 11202
ФЕР22-05-003-07 | 21 | 96 | 1 | 0 | 11202
Протаскивание в футляр стальных труб диаметром 400 мм | 21 | 96 | 2 | 0 | 11202
100 м трубы, уложенной в футляр | 21 | 96 | 3 | 0 | 11202
0.052 | 21 | 96 | 4 | 0 | 11202
1106.3 | 21 | 96 | 6 | 0 | 11202
74.7 | 21 | 96 | 7 | 0 | 11202
0 | 21 | 96 | 8 | 0 | 11202
115 | 21 | 96 | 9 | 0 | 11202
0 | 21 | 96 | 10 | 0 | 11202
3540.34 | 21 | 96 | 18 | 0 | 11202
38.1 | 21 | 97 | 0 | 0 | 11206
0 | 21 | 97 | 1 | 0 | 11206
футляр из стальной трубы | 21 | 97 | 2 | 0 | 11206
м | 21 | 97 | 3 | 0 | 11206
100 | 21 | 97 | 6 | 0 | 11206
0 | 21 | 97 | 8 | 0 | 11206
105 | 21 | 97 | 9 | 0 | 11206
39 | 21 | 59 | 0 | 0 | 11202
ФЕР22-06-011-01 | 21 | 59 | 1 | 0 | 11202
Подвешивание подземных коммуникаций при пересечении их трассой трубопровода, площадь сечения коробов до 0,1 м2 | 21 | 59 | 2 | 0 | 11202
1 м короба | 21 | 59 | 3 | 0 | 11202
10.4 | 21 | 59 | 4 | 0 | 11202
10.92 | 21 | 59 | 6 | 0 | 11202
29.85 | 21 | 59 | 7 | 0 | 11202
1.58 | 21 | 59 | 8 | 0 | 11202
1.28 | 21 | 59 | 9 | 0 | 11202
0.11 | 21 | 59 | 10 | 0 | 11202
70.12 | 21 | 59 | 18 | 0 | 11202
Антикорозионная защита трубопровода | 21 | 61 | 0 | 0 | 11207
40 | 21 | 62 | 0 | 0 | 11202
ФЕР13-03-004-12 | 21 | 62 | 1 | 0 | 11202
Окраска металлических огрунтованных поверхностей грунт-шпатлевкой ЭП-0010 | 21 | 62 | 2 | 0 | 11202
100 м2 окрашиваемой поверхности | 21 | 62 | 3 | 0 | 11202
2.28 | 21 | 62 | 4 | 0 | 11202
48.392 | 21 | 62 | 6 | 0 | 11202
7.775 | 21 | 62 | 7 | 0 | 11202
0.125 | 21 | 62 | 8 | 0 | 11202
5.336 | 21 | 62 | 9 | 0 | 11202
0.0125 | 21 | 62 | 10 | 0 | 11202
586.08 | 21 | 62 | 18 | 0 | 11202
Теплоизоляционные работы | 21 | 63 | 0 | 0 | 11207
41 | 21 | 64 | 0 | 0 | 11202
ФЕР26-01-022-01 | 21 | 64 | 1 | 0 | 11202
Изоляция поверхностей трубопроводов штучными изделиями из пенополиуретана (полуцилиндрами и сегментами) | 21 | 64 | 2 | 0 | 11202
1 м3 изоляции | 21 | 64 | 3 | 0 | 11202
3.393 | 21 | 64 | 4 | 0 | 11202
275.6205 | 21 | 64 | 6 | 0 | 11202
45.175 | 21 | 64 | 7 | 0 | 11202
0 | 21 | 64 | 8 | 0 | 11202
31.901 | 21 | 64 | 9 | 0 | 11202
0 | 21 | 64 | 10 | 0 | 11202
2505.89 | 21 | 64 | 18 | 0 | 11202
ИТОГО: | 21 | 13 | 0 | 0 | 11203
Наименование и значение множителей | 21 | 121 | 0 | 0 | 100
Значение | 21 | 121 | 1 | 0 | 100
Прямые | 21 | 121 | 3 | 0 | 100
Зарплата | 21 | 122 | 0 | 0 | 102
1 | 21 | 122 | 1 | 0 | 102
Машины и механизмы | 21 | 123 | 0 | 0 | 102
1 | 21 | 123 | 1 | 0 | 102
Материалы | 21 | 124 | 0 | 0 | 102
1 | 21 | 124 | 1 | 0 | 102
Итого по неучтенным материалам | 21 | 125 | 0 | 0 | 103
0 | 21 | 125 | 1 | 0 | 103
Итого по перевозке | 21 | 126 | 0 | 0 | 103
0 | 21 | 126 | 1 | 0 | 103
Итого по погрузке/разгрузке | 21 | 127 | 0 | 0 | 103
0 | 21 | 127 | 1 | 0 | 103
Итого | 21 | 128 | 0 | 0 | 103
0 | 21 | 128 | 1 | 0 | 103
<Нет вида работ> (10, 11, 21) | 21 | 129 | 0 | 0 | 104
Накладные расходы | 21 | 130 | 0 | 0 | 102
0 | 21 | 130 | 1 | 0 | 102
Сметная прибыль | 21 | 131 | 0 | 0 | 102
0 | 21 | 131 | 1 | 0 | 102
Наружные инженерные сети:замена труб при ремонте. ремонт (19, 20) | 21 | 132 | 0 | 0 | 104
Накладные расходы | 21 | 133 | 0 | 0 | 102
1.08 | 21 | 133 | 1 | 0 | 102
Сметная прибыль | 21 | 134 | 0 | 0 | 102
0.68 | 21 | 134 | 1 | 0 | 102
Наружные сети водопровода, канализации, теплоснабжения, газопроводы. ремонт (23, 24, 25, 26, 27, 28, 29, 30, 31, 32, 33, 34, 35, 37, 38, 39) | 21 | 135 | 0 | 0 | 104
Накладные расходы | 21 | 136 | 0 | 0 | 102
1.3 | 21 | 136 | 1 | 0 | 102
Сметная прибыль | 21 | 137 | 0 | 0 | 102
0.76 | 21 | 137 | 1 | 0 | 102
Итого Накладные расходы | 21 | 138 | 0 | 0 | 102
1 | 21 | 138 | 1 | 0 | 102
Итого Сметная прибыль | 21 | 139 | 0 | 0 | 102
1 | 21 | 139 | 1 | 0 | 102
Итого | 21 | 140 | 0 | 0 | 103
0 | 21 | 140 | 1 | 0 | 103
Индекс СМР | 21 | 141 | 0 | 0 | 102
4.7 | 21 | 141 | 1 | 0 | 102
Индекс СМР | 21 | 142 | 0 | 0 | 102
4.7 | 21 | 142 | 1 | 0 | 102
Итого | 21 | 143 | 0 | 0 | 103
0 | 21 | 143 | 1 | 0 | 103
Пересечение с газопроводом | 21 | 157 | 0 | 0 | 101
130000 | 21 | 157 | 3 | 0 | 101
Непредвиденные расходы | 21 | 148 | 0 | 0 | 102
2% | 21 | 148 | 1 | 0 | 102
Итого | 21 | 149 | 0 | 0 | 103
0 | 21 | 149 | 1 | 0 | 103
НДС | 21 | 150 | 0 | 0 | 102
18% | 21 | 150 | 1 | 0 | 102
Итого | 21 | 151 | 0 | 0 | 103
0 | 21 | 151 | 1 | 0 | 103
СОСТАВИЛ | 21 | 15 | 0 | 0 | 2000
0 | 21 | 15 | 1 | 0 | 2000
0 | 21 | 15 | 2 | 0 | 2000
ПРОВЕРИЛ | 21 | 15 | 3 | 0 | 2000
0 | 21 | 15 | 4 | 0 | 2000
0 | 21 | 15 | 5 | 0 | 2000